## ВОР кор.
Приложение 1
Ведомость обьемов работ
№ п/п | Марка изделия | Поз. | Наименование | Ед.изм. | Кол-во | Масса ед., кг. | Масса изделия, кг. | ИТОГО масса изделия, кг. | Ед.изм. | Кол-во изделий | Расположение | Пересчет на количество | Лист проекта | Примечания
1 | Ограждение террас ОгТ
2 | Ог-Т | 1 | Высота ограждения - 1250 мм (см. СП-01-21-АР.И-ОгТ) Высота калитки - 1750 мм (см. СП-01-21-АР.И-ОгТ) Состав конструкции: 1. Жалюзийные пластины 20*100 мм, под углом 30 градусов 2. Нижний опорный брус 100 мм Число калиток - 4 шт. Общая длина по оси ограждения (без калиток) - 68,1 м.п. | [5 empty] | м.п. | 68.1 | 9С-1/А-П1 на отм.1го этажа 7-9/А-Ж на отм. 2го этажа, лист 18, 20 |  | СП-01-21-АР.И-ОгТ | 1. Перед изготовлением ограждений и калиток их размеры уточнить согласно фактическим размерам опорных стен террас с учетом фасадной облицовки. 2. Материал для изготовления ограждений и калиток - металл с окраской порошковыми эмалями в заводских условиях. RAL уточнить 3. Для линейного ограждения учесть места угловых примыканий секций ограждения друк к другу, а также для нижнего опорного бруса - устройство парапетной крышки стенок террас. 4. В калитках предусмотреть размещение ручек и запирающего устройства (замка) с ключом. | 69.42
ПРИМЕЧАНИЕ: Объемы работ могут быть уточнены после корректировки РД.

## ОГ-Т
1эт | лист18
|  | 2эт | лист20