## для ТЗ
Приложение № 1
СОГЛАСОВАНО: | [8 empty] | УТВЕРЖДЕНО:
Генеральный директор ООО "ОлимпСтройгрупп"
НЕТ В РАСЧЕТЕ
|  |  | Клименкова О.С. |  |  | Кровля 4К?
"__________"_______________2025 г. | [5 empty] | Кровля парковки: | [5 empty] | "__________"_______________2025 г.
Не учтено Тип 1А.1, 1А.2, 1А.3, 1А.4, 2А, 3А.1, 3А.2, 4А.2, 5А
Многоквартирный многоэтажный дом с помещениями обслуживания жилой застройки, подземная автостоянка по ул. Есенина в Дзержинском районе г. Новосибирска
(наименование объекта)
Расчет стоимости работ №1
на Устройство кровли
| Сметная стоимость |  |  | 0
Приложение №1
к Техническому заданию
Ведомость объемов работ
Объект: "Многоквартирный многоэтажный дом с помещениями обслуживания жилой застройки, подземная автостоянка", расположенного по адресу ул.Есенина, Дзержинского района г. Новосибирск" (МКД №3). Кадастровый номер земельного участка 54:35:014205:39."
|  |  | БЫЛО | [6 empty] | БЫЛО
№ п/п | Наименование работ и затрат | Ед. изм. | Кол- во | Количество | Оплата труда за ед. руб | ИТОГО стоимость работ, руб | № п/п | Наименование материалов, механизмов | Ед. изм. | Кол- во | Количество | Цена за ед. руб | ИТОГО стоимость материалов, механизмов, руб | ИТОГО, руб. с НДС
1 | 2 | 3 |  | 4 | 5 | 6 |  | 7 | 8 | 9 | 9 | 10 | 11 | 12
Устройство кровли
1 | Устройство кровли (тип 5К в отметке -0,100) эксплуатируемая кровля в уровне 1 этажав осях 2-3.1/П.1-С
1.1 | Устройство пароизоляции | м2 | 19 | 19.58 |  | 0 |  | Пароизоляция рулонная битумосодержащая ("технобарьер", или аналог) - 1 слой | м2 | 21 | 21.54 |  | 0 | 0
1.2 | Устройство утеплителя | м3 | 2.3 | 2.37 |  | 0 |  | Утеплитель - плиты экструзионного пенополистерола (XPS ТЕХНОНИКОЛЬ CARBON PROF), 140мм | м3 | 2.3 | 2.49 |  | 0 | 0
1.3 | Устройство уклонообразующего слоя | м3 | 1.44 | 1.19 |  | 0 |  | Керамзитобетон B3,5 - 40мм (Возможно заменить на керамзитовый гравий) | м3 | 1.44 | 1.21 |  | 0 | 0
1.4 | Устройство стяжки из пескобетона В12,5 (М150) | м3 | 0.65 | 0.68 |  | 0 |  | Пескобетон B12,5 (М150) - 40мм | м3 | 0.65 | 0.69 |  | 0 | 0
1.5 |  |  | 0 |  |  |  |  | Сетка (для армирования стяжки) 5Вр1 150*150 | м2 | 16 | 18.13 |  | 0 | 0
1.6 | Нанесение праймера | м2 | 17 | 20.72 |  | 0 |  | Праймер битумный (ТЕХНОНИКОЛЬ №01) ведро 16 кг | шт | 0.37 | 0.39 |  | 0 | 0
1.7 | Устройство гидроизоляции в 2 слоя | м2 | 24 | 20.72 |  | 0 |  | Гидроизоляция (Техноэласт ЭПП) - 2слоя 8мм | м2 | 52.8 | 48.07 |  | 0 | 0
1.8 | Монтаж прижимной рейки | м.п | 10 | 9.44 |  | 0 |  | Прижимная рейка | м.п. | 10 | 10 |  | 0 | 0
1.9 |  |  | 0 |  |  |  |  | Герметик | шт | 2 | 2 |  | 0 | 0
1.10 | Устройство профилированной мембраны | м2 | 17 | 18.26 |  | 0 |  | Профилированная мембрана (PLANTER geo) - 8мм | м2 | 17 | 20.09 |  | 0 | 0
1.11 | Устройство дренажного слоя из гравия фракции10-20мм - 30мм | м3 | 0.5 | 0.51 |  | 0 |  | Гравий фракции 10-20мм - 30мм | м3 | 0.5 | 0.55 |  | 0 | 0
1.12 | Устройство иглопробивного геотекстиля | м2 | 17 | 18.26 |  | 0 |  | Геотекстиль 300 г/м2 | м2 | 17 | 20.09 |  | 0 | 0
1.13 | Устройство покрытия из тротуарной плитки | м2 | 17 | 16.94 |  | 0 |  | Цементно-песчаная смесь - 30мм | м3 | 0.4 | 0.52 |  | 0 | 0
1.14 |  |  | 0 |  |  |  |  | Тротуарная плитка 40мм | м2 | 17 | 18.63 |  | 0 | 0
1.15 | Устройство кровельных воронок | шт | 1 | 1 |  | 0 |  | Парапетная воронка наружного водостокас пропускной способностью не менее 8 л/сек. | шт | 1 | 1 |  | 0 | 0
1.16 | [7 empty] | Расходные материалы | комп | 1 | 1 |  | 0 | 0
1.17 | ИТОГО по разделу 1 |  |  |  |  | 0 |  | 7: ИТОГО по Материалам и Механизмам; 11: 0; 12: 0
2 | Устройство кровли (тип 3.2К в отметке 66.800) над квартирами 22 этажа
2.1 | Устройство пароизоляции | м2 | 545 | 519.92 | выполнено |  |  | 7: Пароизоляция рулонная битумосодержащая ("технобарьер", или аналог) - 1 слой; 9: выполнено
2.2 | Устройство утеплителя | м3 | 105 | 94.07 |  | 0 |  | Утеплитель - плиты экструзионного пенополистерола (XPS ТЕХНОНИКОЛЬ CARBON PROF), 200мм | м3 | 105 | 98.77 |  | 0 | 0 |  | стало
2.3 | Устройство утеплителя по вертикали с креплением 0,1м | м2 | 67.2 | 86.64 |  | 0 |  | Утеплитель - плиты экструзионного пенополистерола (XPS ТЕХНОНИКОЛЬ CARBON PROF), 100мм | м3 | 6.72 | 9.1 |  | 0 | 0
2.3* | Устройство утеплителя по вертикали с креплением 0,2м | м2 |  | 2.25 |  |  |  | 7: Утеплитель - плиты экструзионного пенополистерола (XPS ТЕХНОНИКОЛЬ CARBON PROF), 200мм; 8: м3; 9: 0.47 |  | узлы не соотв. Типу кровли (нет мембр, дренажа, плитки)
2.4 | Устройство уклонообразующего слоя из керамзитового гравия (1,5%) мин 50мм | м3 | 105 | 35.28 |  | 0 |  | Керамзитовый гравий | м3 | 105 | 35.99 |  | 0 | 0
2.4.1 | Устройство разделительного слоя | м2 | 572.8 | 519.92 |  | 0 |  | Пленка полиэтиленовая (160 мкм) | м2 | 572.8 | 571.91 |  | 0 | 0
2.5 | Устройство стяжки из пескобетона В12,5 (М150) | м3 | 21 | 18.81 |  | 0 |  | Пескобетон B12,5 (М150) - 40мм | м3 | 21 | 19.19 |  | 0 | 0
2.6 | [7 empty] | Сетка (для армирования стяжки) 5Вр1 150*150 | м2 | 522 | 503.26 |  | 0 | 0
2.7 | Штукатурка парапета | м2 | 150 | 150 | выполнено |  |  | Цементная штукатурка | м3 | 3 | выполнено |  | 0 | 0
2.7* | Штукатурка ВШ и примык к стене тех.этажа | м2 |  | 26.94 |  |  |  | 7: Штукатурный раствор; 8: м3; 9: 0.55
2.8 | Нанесение праймера | м2 | 670 | 710.12 |  | 0 |  | Праймер битумный (ТЕХНОНИКОЛЬ №01) ведро 16 кг | шт | 14 | 13.31 |  | 0 | 0
2.9 | Устройство гидроизоляции в 2 слоя | м2 | 670 | 710.12 |  | 0 |  | Гидроизоляция ("Унифлекс ЭПП" или аналог) - нижний слой - 4мм | м2 | 737 | 823.74 |  | 0 | 0
2.10 | [7 empty] | Гидроизоляция ("Унифлекс ЭКП" или аналог) - верхний слой - 3,8мм | м2 | 737 | 816.64 |  | 0 | 0
2.11 | Монтаж прижимной рейки | м.п | 5 | нет в РД |  | 0 |  | Прижимная рейка | м.п. | 5 | нет в РД |  | 0 | 0
2.12 | [7 empty] | Герметик | шт | 1 | нет в РД |  | 0 | 0
2.13 | Монтаж опорного элемента с капельником | м.п. | 110 | 134.7 |  | 0 |  | Фасонный опорный элемент с капельником | м.п. | 110 | 141 |  | 0 | 0
2.14 | Устройство кровельных воронок | шт | 6 | 6 |  | 0 |  | Кровельная воронка с листвоуловителем, с теплоизоляцией, с обжимным фланцем из нержавеющей стали, с вертикальным выпуском и электрообогревом (10-30W/230V) | шт | 6 | 6 |  | 0 | 0
2.15 | [7 empty] | Расходные материалы | комп | 1 | 1 |  | 0 | 0
2.16 | Установка аэратора | шт | 3 | 3 |  | 0 |  | Аэратор | шт | 3 | 3 |  | 0 | 0
2.17 | [7 empty] | Герметик | шт | 1 | 1 |  | 0 | 0
2.18 | ИТОГО по разделу 2 |  |  |  |  | 0 |  | 7: ИТОГО по Материалам и Механизмам; 11: 0; 12: 0
3 | Устройство кровли (тип 3.1К в отметке 63.800) терраса 22 этаж | [14 empty] | было
3.1 | Устройство пароизоляции | м2 | 20 | 16.85 |  | 0 |  | Пароизоляция рулонная битумосодержащая ("технобарьер", или аналог) - 1 слой | м2 | 22 | 18.54 |  | 0 | 0
3.2 | Устройство утеплителя | м3 | 3.4 | 2.78 |  | 0 |  | Утеплитель - плиты экструзионного пенополистерола (XPS ТЕХНОНИКОЛЬ CARBON PROF), 200мм | м3 | 3.4 | 2.92 |  | 0 | 0
3.3 | Устройство утеплителя по вертикали с креплением | м2 | 0.6 | нет в РД |  | 0 |  | Утеплитель - плиты экструзионного пенополистерола (XPS ТЕХНОНИКОЛЬ CARBON PROF), 100мм | м3 | 0.6 | нет в РД |  | 0 | 0
3.4 | Устройство уклонообразующего слоя | м3 | 0.9 | 0.9 |  | 0 |  | Керамзитобетон B3,5 - 40мм (ваозможно заменить на керамзитовый гравий) | м3 | 0.95 | 0.92 |  | 0 | 0
3.5 | Устройство стяжки из пескобетона В12,5 | м3 | 0.6 | 0.56 |  | 0 |  | Пескобетон B12,5 (М150) - 40мм | м3 | 0.63 | 0.57 |  | 0 | 0
3.6 |  |  | 0 |  |  |  |  | Сетка (для армирования стяжки) 5Вр1 150*150 | м2 | 15 | 14.87 |  | 0 | 0
3.7 | Штукатурка парапета | м2 | 4.5 | 6.36 |  | 0 |  | Штукатурный раствор | м3 | 0.1 | 0.13 |  | 0 | 0
3.8 | Нанесение праймера | м2 | 26 | 27.44 |  | 0 |  | Праймер битумный (ТЕХНОНИКОЛЬ №01) ведро 16 кг | шт | 0.5 | 0.51 |  | 0 | 0
3.9 | Устройство гидроизоляции в 2 слоя | м2 | 26 | 27.44 |  | 0 |  | Гидроизоляция (Техноэласт ЭПП) - 2слоя 8мм | м2 | 58 | 63.66 |  | 0 | 0
3.10 | Монтаж прижимной рейки | м.п | 8 | 6.8 |  | 0 |  | Прижимная рейка | м.п. | 8 | 8 |  | 0 | 0
3.11 | [7 empty] | Герметик | шт | 1 | 1 |  | 0 | 0
3.12 | Устройство профилированной мембраны | м2 | 16 | 15.09 |  | 0 |  | Профилированная мембрана (PLANTER geo) - 8мм | м2 | 18 | 17.05 |  | 0 | 0
3.13 | Устройство дренажного слоя из гравия фракции10-20мм - 30мм | м3 | 0.45 | 0.42 |  | 0 |  | Гравий фракции 10-20мм - 30мм | м3 | 0.45 | 0.45 |  | 0 | 0
3.14 | Устройство иглопробивного геотекстиля | м2 | 15 | 13.9 |  | 0 |  | Геотекстиль 300 г/м2 | м2 | 16.5 | 15.29 |  | 0 | 0
3.15 | Устройство покрытия из тротуарной плитки | м2 | 12 | 9.53 |  | 0 |  | Цементно-песчаная смесь - 30мм | м3 | 0.4 | 0.3 |  | 0 | 0
3.16 |  |  | 0 |  |  |  |  | Тротуарная плитка 40мм | м2 | 12 | 10.48 |  | 0 | 0
3.17 | Устройство дренажа из гравия | м2 | 0.3 | 0.31 |  | 0 |  | Промытый речной гравий фр.20-40мм | м3 | 0.3 | 0.33 |  | 0 | 0 |  |  |  | стоимость воронки
3.18 | Устройство кровельных воронок | шт | 1 | 1 |  | 0 |  | Парапетная воронка HL68Í.0/110 (отм.+64,200) | шт | 1 | 1 |  | 0 | 0 |  |  |  | https://www.vseinstrumenti.ru/product/parapetnaya-voronka-s-flantsem-iz-pvh-i-otvodyaschej-truboj-iz-pp-hl-dn110-dlya-pvh-gidroizolyatsii-hl-68p-0-110-13827997/?ysclid=mkgaa7uv8k176705131&utm_referrer=https://yandex.ru/search/?text=%25D0%25BF%25D0%25B0%25D1%2580%25D0%25B0%25D0%25BF%25D0%25B5%25D1%2582%25D0%25BD%25D0%25B0%25D1%258F%2B%25D0%25B2%25D0%25BE%25D1%2580%25D0%25BE%25D0%25BD%25D0%25BA%25D0%25B0%2BHL68%25C3%258D.0%252F110%26clid=5822733%26win=694%26lr=65
3.19 | [7 empty] | Расходные материалы (в т.ч. Дренажный элемент воронки, надставной элемент решетки, решетка) | комп | 1 | 1 |  | 0 | 0
3.20 | ИТОГО по разделу 3 |  |  |  |  | 0 |  | 7: ИТОГО по Материалам и Механизмам; 11: 0; 12: 0
4 | Устройство кровли (тип 1К в отметке 69.650) кровля над техническиим чердаком
4.1 | Устройство пароизоляции | м2 | 333 |  | выполнено |  |  | 7: Пароизоляция рулонная битумосодержащая ("технобарьер", или аналог) - 1 слой; 9: выполнено
4.2 | Устройство утеплителя | м3 | 45 |  | выполнено |  |  | 7: Утеплитель - плиты экструзионного пенополистерола (XPS ТЕХНОНИКОЛЬ CARBON PROF), 140мм; 9: выполнено
4.3 | Устройство уклонообразующего слоя | м3 | 31 |  | выполнено |  |  | 7: Уклонообразующий слой (1,5%) из керамзитового гравия -50мм минимум; 9: выполнено
4.4 | Устройство разделительного слоя | м2 | 350 |  | выполнено |  |  | 7: Разделительный слой - пленка полиэтиленовая (160мкм); 9: выполнено
4.5 | Устройство стяжки из пескобетона М100, армированная 5Вр1 150х150 | м3 | 12.8 |  | выполнено |  |  | 7: Стяжка из пескобетона В12,5 (М100) - 50мм; 9: выполнено
4.6 |  |  |  |  | выполнено |  |  | 7: Сетка для армирования стяжки 5Вр1 150х150; 9: выполнено
4.7 | Штукатурка парапета, ВШ | м2 | 55 | доделать Олимпу | выполнено |  |  | 7: Цементная штукатурка; 9: выполнено
4.8 | Нанесение праймера | м2 | 396 | 477.6 |  | 0 |  | Праймер битумный (ТЕХНОНИКОЛЬ №01) ведро 16 кг | шт | 9 | 8.96 |  | 0 | 0 | 144 | 0.36364 | 0,2-0,3кг/м2
4.9 | Устройстов рулонной гидроизоляции 2 слоя | м2 | 396 | 477.6 |  | 0 |  | Гидроизоляция ("Унифлекс ЭПП" или аналог) - нижний слой - 2,8мм | м2 | 440 | 554.02 |  | 0 | 0 |  | 1.1111 | 1,16 на м2
4.10 | [7 empty] | Гидроизоляция ("Унифлекс ЭКП" или аналог) - верхний слой - 3,8мм | м2 | 440 | 549.24 |  | 0 | 0 |  | 1.1111 | 1,15 на м2
4.11 | Устройство кровельных воронок | шт | 4 | доустановить Олимпу | выполнено
4.12
4.13 | Установка аэратора | шт | 2 | 2 |  | 0 |  | Аэратор | шт | 2 | 2 |  | 0 | 0
4.14 | [7 empty] | Герметик | шт | 1 | 1 |  | 0 | 0
4.15 | ИТОГО по разделу 4 |  |  |  |  | 0 |  | 7: ИТОГО по Материалам и Механизмам; 11: 0; 12: 0
6.8 | Итоги по смете Работы: |  |  |  |  | 0 |  | 7: Итоги по смете Материалы и Механизмы:; 11: 0; 12: 0
Транспортные затраты
| Всего по смете, руб. |  |  |  |  | 0
| В том числе НДС 22 % |  |  |  |  | 0

## остатки с изм 8
Приложение № 1
СОГЛАСОВАНО: | [7 empty] | УТВЕРЖДЕНО:
Генеральный директор ООО "ОлимпСтройгрупп"
НЕТ В РАСЧЕТЕ
|  |  | Клименкова О.С. |  |  | Кровля 4К?
"__________"_______________2025 г. | [5 empty] | Кровля парковки: |  |  |  |  | "__________"_______________2025 г.
Не учтено Тип 1А.1, 1А.2, 1А.3, 1А.4, 2А, 3А.1, 3А.2, 4А.2, 5А
Многоквартирный многоэтажный дом с помещениями обслуживания жилой застройки, подземная автостоянка по ул. Есенина в Дзержинском районе г. Новосибирска
(наименование объекта)
Расчет стоимости работ №1
на Устройство кровли
Сметная стоимость |  |  | 5822257.76
№ п/п | Наименование работ и затрат | Ед. изм. | Кол- во | Количество ПТО СМРстрой | Оплата труда за ед. руб | ИТОГО стоимость работ, руб | Наименование материалов, механизмов | Ед. изм. | Кол- во | Количество ПТО СМРстрой | Цена за ед. руб | ИТОГО стоимость материалов, механизмов, руб | ИТОГО, руб. с НДС
1 | 2 | 3 | 4 |  | 5 | 3 | 7 | 8 | 9 |  | 10 | 4 | 5
Устройство кровли
1 | Устройство кровли (тип 5К в отметке -0,100) эксплуатируемая кровля в уровне 1 этажав осях 2-3.1/П.1-С
1.1 | Устройство пароизоляции | м2 | 19 | 19.58 | 100 | 1900 | Пароизоляция рулонная битумосодержащая ("технобарьер", или аналог) - 1 слой | м2 | 21 | 21.54 | 376.92 | 7915.32 | 9815.32
1.2 | Устройство утеплителя | м3 | 2.3 | 2.37 | 1650 | 3795 | Утеплитель - плиты экструзионного пенополистерола (XPS ТЕХНОНИКОЛЬ CARBON PROF), 140мм | м3 | 2.3 | 2.49 | 8976 | 20644.8 | 24439.8
1.3 | Устройство уклонообразующего слоя | м3 | 1.44 | 1.19 | 4620 | 6652.8 | Керамзитобетон B3,5 - 40мм | м3 | 1.44 | 1.21 | 9982.53 | 14374.84 | 21027.64
1.4 | Устройство стяжки из пескобетона В12,5 (М150) | м3 | 0.65 | 0.68 | 8250 | 5362.5 | Пескобетон B12,5 (М150) - 40мм | м3 | 0.65 | 0.69 | 7190 | 4673.5 | 10036
1.5 |  |  | 0 |  |  |  | Сетка (для армирования стяжки) 5Вр1 150*150 | м2 | 16 | 18.13 | 102.3 | 1636.8 | 1636.8
1.6 | Нанесение праймера | м2 | 17 | 20.72 | 150 | 2550 | Праймер битумный (ТЕХНОНИКОЛЬ №01) ведро 16 кг | шт | 0.37 | 0.39 | 3390.65 | 1254.54 | 3804.54
1.7 | Устройство гидроизоляции в 2 слоя | м2 | 24 | 20.72 | 1220 | 29280 | Гидроизоляция (Техноэласт ЭПП) - 2слоя 8мм | м2 | 52.8 | 48.07 | 478.5 | 25264.8 | 54544.8
1.8 | Монтаж прижимной рейки | м.п | 10 | 9.44 | 220 | 2200 | Прижимная рейка | м.п. | 10 | 10 | 102.34 | 1023.4 | 3223.4
1.9 |  |  | 0 |  |  |  | Герметик | шт | 2 | 2 | 440 | 880 | 880
1.10 | Устройство профилированной мембраны | м2 | 17 | 18.26 | 100 | 1700 | Профилированная мембрана (PLANTER geo) - 8мм | м2 | 17 | 20.09 | 345.4 | 5871.8 | 7571.8
1.11 | Устройство дренажного слоя из гравия фракции10-20мм - 30мм | м3 | 0.5 | 0.51 | 2142 | 1071 | Гравий фракции 10-20мм - 30мм | м3 | 0.5 | 0.55 | 904.2 | 452.1 | 1523.1
1.12 | Устройство иглопробивного геотекстиля | м2 | 17 | 18.26 | 110 | 1870 | Геотекстиль 300 г/м2 | м2 | 17 | 20.09 | 59 | 1003 | 2873
1.13 | Устройство покрытия из тротуарной плитки | м2 | 17 | 16.94 | 660 | 11220 | Цементно-песчаная смесь - 30мм | м3 | 0.4 | 0.52 | 6776 | 2710.4 | 13930.4
1.14 |  |  | 0 |  |  |  | Тротуарная плитка 40мм | м2 | 17 | 18.63 | 606.85 | 10316.45 | 10316.45
1.15 | Устройство кровельных воронок | шт | 1 | 1 | 2750 | 2750 | Парапетная воронка наружного водостокас пропускной способностью не менее 8 л/сек. | шт | 1 | 1 | 6270 | 6270 | 9020
1.16 | [6 empty] | Расходные материалы | комп | 1 | 1 | 2200 | 2200 | 2200
1.17 | ИТОГО по разделу 1 |  |  |  |  | 70351.3 | ИТОГО по Материалам и Механизмам |  |  |  |  | 106491.75 | 176843.05
2 | Устройство кровли (тип 3.2К в отметке 66.800) над квартирами 22 этажа
| Устройство пароизоляции | м2 | 545 | 519.92 | выполнено |  | Пароизоляция рулонная битумосодержащая ("технобарьер", или аналог) - 1 слой
2.2 | Устройство утеплителя | м3 | 105 | 94.07 | 1650 | 173250 | Утеплитель - плиты экструзионного пенополистерола (XPS ТЕХНОНИКОЛЬ CARBON PROF), 200мм | м3 | 105 | 98.77 | 8976 | 942480 | 1115730 |  | стало
2.3 | Устройство утеплителя по вертикали с креплением 0,1м | м2 | 67.2 | 86.64 | 715 | 48048 | Утеплитель - плиты экструзионного пенополистерола (XPS ТЕХНОНИКОЛЬ CARBON PROF), 100мм | м3 | 6.72 | 9.1 | 8976 | 60318.72 | 108366.72
| Устройство утеплителя по вертикали с креплением 0,2м | м2 |  | 2.25 |  |  | Утеплитель - плиты экструзионного пенополистерола (XPS ТЕХНОНИКОЛЬ CARBON PROF), 200мм | м3 |  | 0.47 |  |  |  |  | узлы не соотв. Типу кровли (нет мембр, дренажа, плитки)
2.4 | Устройство уклонообразующего слоя из керамзитового гравия (1,5%) мин 50мм | м3 | 105 | 35.28 | 3250 | 341250 | Керамзитовый гравий | м3 | 105 | 35.99 | 4020 | 422100 | 763350
2.4.1 | Устройство разделительного слоя | м2 | 572.8 | 519.92 | 50 | 28640 | Пленка полиэтиленовая (160 мкм) | м2 | 572.8 | 571.91 | 14.63 | 8380.06 | 37020.06
2.5 | Устройство стяжки из пескобетона В12,5 (М150) | м3 | 21 | 18.81 | 8250 | 173250 | Пескобетон B12,5 (М150) - 40мм | м3 | 21 | 19.19 | 7190 | 150990 | 324240
2.6 | [6 empty] | Сетка (для армирования стяжки) 5Вр1 150*150 | м2 | 522 | 503.26 | 102.3 | 53400.6 | 53400.6
| Штукатурка ВШ и примык к стене тех.этажа | м2 |  | 26.94 |  |  | Штукатурный раствор | м3 |  | 0.55
2.8 | Нанесение праймера | м2 | 670 | 710.12 | 150 | 100500 | Праймер битумный (ТЕХНОНИКОЛЬ №01) ведро 16 кг | шт | 14 | 13.31 | 3390.65 | 47469.1 | 147969.1
2.9 | Устройство гидроизоляции в 2 слоя | м2 | 670 | 710.12 | 1220 | 817400 | Гидроизоляция ("Унифлекс ЭПП" или аналог) - нижний слой - 4мм | м2 | 737 | 823.74 | 344.3 | 253749.1 | 1071149.1
2.10 | [6 empty] | Гидроизоляция ("Унифлекс ЭКП" или аналог) - верхний слой - 3,8мм | м2 | 737 | 816.64 | 402.6 | 296716.2 | 296716.2
2.11 | Монтаж прижимной рейки | м.п | 5 | нет | 220 | 1100 | Прижимная рейка | м.п. | 5 | нет | 102.34 | 511.7 | 1611.7
2.12 | [6 empty] | Герметик | шт | 1 | нет | 440 | 440 | 440
2.13 | Монтаж опорного элемента с капельником | м.п. | 110 | 134.7 | 220 | 24200 | Фасонный опорный элемент с капельником | м.п. | 110 | 141 | 296 | 32560 | 56760
2.14 | Устройство кровельных воронок | шт | 6 | 6 | 2750 | 16500 | Кровельная воронка с листвоуловителем, с теплоизоляцией, с обжимным фланцем из нержавеющей стали, с вертикальным выпуском и электрообогревом (10-30W/230V) | шт | 6 | 6 | 11000 | 66000 | 82500
2.15 | [6 empty] | Расходные материалы | комп | 1 | 1 | 55000 | 55000 | 55000
2.16 | Установка аэратора | шт | 3 | 3 | 2200 | 6600 | Аэратор | шт | 3 | 3 | 1320 | 3960 | 10560
2.17 | [6 empty] | Герметик | шт | 1 | 1 | 440 | 440 | 440
2.18 | ИТОГО по разделу 2 |  |  |  |  | 1730738 | ИТОГО по Материалам и Механизмам |  |  |  |  | 2394515.48 | 4125253.48
3 | Устройство кровли (тип 3.1К в отметке 63.800) терраса 22 этаж | [13 empty] | было
3.1 | Устройство пароизоляции | м2 | 20 | 16.85 | 100 | 2000 | Пароизоляция рулонная битумосодержащая ("технобарьер", или аналог) - 1 слой | м2 | 22 | 18.54 | 376.92 | 8292.24 | 10292.24
3.2 | Устройство утеплителя | м3 | 3.4 | 2.78 | 1650 | 5610 | Утеплитель - плиты экструзионного пенополистерола (XPS ТЕХНОНИКОЛЬ CARBON PROF), 200мм | м3 | 3.4 | 2.92 | 8976 | 30518.4 | 36128.4
3.3 | Устройство утеплителя по вертикали с креплением | м2 | 0.6 | нет | 715 | 429 | Утеплитель - плиты экструзионного пенополистерола (XPS ТЕХНОНИКОЛЬ CARBON PROF), 100мм | м3 | 0.6 | нет | 8976 | 5385.6 | 5814.6
3.4 | Устройство уклонообразующего слоя | м3 | 0.9 | 0.9 | 4620 | 4158 | Керамзитобетон B3,5 - 40мм | м3 | 0.95 | 0.92 | 9982.53 | 9483.4 | 13641.4
3.5 | Устройство стяжки из пескобетона В12,5 | м3 | 0.6 | 0.56 | 8250 | 4950 | Пескобетон B12,5 (М150) - 40мм | м3 | 0.63 | 0.57 | 7190 | 4529.7 | 9479.7
3.6 |  |  | 0 |  |  |  | Сетка (для армирования стяжки) 5Вр1 150*150 | м2 | 15 | 14.87 | 102.3 | 1534.5 | 1534.5
3.7 | Штукатурка парапета | м2 | 4.5 | 6.36 | 385 | 1732.5 | Штукатурный раствор | м3 | 0.1 | 0.13 | 5100 | 510 | 2242.5
3.8 | Нанесение праймера | м2 | 26 | 27.44 | 150 | 3900 | Праймер битумный (ТЕХНОНИКОЛЬ №01) ведро 16 кг | шт | 0.5 | 0.51 | 3390.65 | 1695.33 | 5595.33
3.9 | Устройство гидроизоляции в 2 слоя | м2 | 26 | 27.44 | 1220 | 31720 | Гидроизоляция (Техноэласт ЭПП) - 2слоя 8мм | м2 | 58 | 63.66 | 478.5 | 27753 | 59473
3.10 | Монтаж прижимной рейки | м.п | 8 | 6.8 | 220 | 1760 | Прижимная рейка | м.п. | 8 | 8 | 102.34 | 818.72 | 2578.72
3.11 | [6 empty] | Герметик | шт | 1 | 1 | 440 | 440 | 440
3.12 | Устройство профилированной мембраны | м2 | 16 | 15.09 | 100 | 1600 | Профилированная мембрана (PLANTER geo) - 8мм | м2 | 18 | 17.05 | 345.4 | 6217.2 | 7817.2
3.13 | Устройство дренажного слоя из гравия фракции10-20мм - 30мм | м3 | 0.45 | 0.42 | 2142 | 963.9 | Гравий фракции 10-20мм - 30мм | м3 | 0.45 | 0.45 | 904.2 | 406.89 | 1370.79
3.14 | Устройство иглопробивного геотекстиля | м2 | 15 | 13.9 | 110 | 1650 | Геотекстиль 300 г/м2 | м2 | 16.5 | 15.29 | 59 | 973.5 | 2623.5
3.15 | Устройство покрытия из тротуарной плитки | м2 | 12 | 9.53 | 660 | 7920 | Цементно-песчаная смесь - 30мм | м3 | 0.4 | 0.3 | 6776 | 2710.4 | 10630.4
3.16 |  |  | 0 |  |  |  | Тротуарная плитка 40мм | м2 | 12 | 10.48 | 606.85 | 7282.2 | 7282.2
3.17 | Устройство дренажа из гравия | м2 | 0.3 | 0.31 | 2142 | 642.6 | Промытый речной гравий фр.20-40мм | м3 | 0.3 | 0.33 | 1364 | 409.2 | 1051.8 |  |  |  | стоимость воронки
3.18 | Устройство кровельных воронок | шт | 1 | 1 | 2750 | 2750 | Парапетная воронка HL68Í.0/110 (отм.+64,200) | шт | 1 | 1 | 6270 | 6270 | 9020 |  |  |  | https://www.vseinstrumenti.ru/product/parapetnaya-voronka-s-flantsem-iz-pvh-i-otvodyaschej-truboj-iz-pp-hl-dn110-dlya-pvh-gidroizolyatsii-hl-68p-0-110-13827997/?ysclid=mkgaa7uv8k176705131&utm_referrer=https://yandex.ru/search/?text=%25D0%25BF%25D0%25B0%25D1%2580%25D0%25B0%25D0%25BF%25D0%25B5%25D1%2582%25D0%25BD%25D0%25B0%25D1%258F%2B%25D0%25B2%25D0%25BE%25D1%2580%25D0%25BE%25D0%25BD%25D0%25BA%25D0%25B0%2BHL68%25C3%258D.0%252F110%26clid=5822733%26win=694%26lr=65
3.19 | [6 empty] | Расходные материалы (в т.ч. Дренажный элемент воронки, надставной элемент решетки, решетка) | комп | 1 | 1 | 2200 | 2200 | 2200
3.20 | ИТОГО по разделу 3 |  |  |  |  | 71786 | ИТОГО по Материалам и Механизмам |  |  |  |  | 117430.28 | 189216.28
4 | Устройство кровли (тип 1К в отметке 69.650) кровля над техническиим чердаком
4.1 | Устройство пароизоляции | м2 | 333 |  | выполнено
4.2 | Устройство утеплителя | м3 | 45 |  | выполнено
4.3 | Устройство уклонообразующего слоя | м3 | 31 |  | выполнено
4.4 | Устройство разделительного слоя | м2 | 350 |  | выполнено
4.5 | Устройство стяжки из пескобетона М100, армированная 5Вр1 150х150 | м3 | 12.8 |  | выполнено
4.6
4.7 | Штукатурка парапета, ВШ | м2 | 55 | доделать Олимпу | выполнено
4.8 | Нанесение праймера | м2 | 396 | 477.6 | 150 | 59400 | Праймер битумный (ТЕХНОНИКОЛЬ №01) ведро 16 кг | шт | 9 | 8.96 | 3390.65 | 30515.85 | 89915.85 | 144 | 0.36364 | 0,2-0,3кг/м2
4.9 | Устройстов рулонной гидроизоляции 2 слоя | м2 | 396 | 477.6 | 1220 | 483120 | Гидроизоляция ("Унифлекс ЭПП" или аналог) - нижний слой - 2,8мм | м2 | 440 | 554.02 | 344.3 | 151492 | 634612 |  | 1.1111 | 1,16 на м2
4.10 | [6 empty] | Гидроизоляция ("Унифлекс ЭКП" или аналог) - верхний слой - 3,8мм | м2 | 440 | 549.24 | 402.6 | 177144 | 177144 |  | 1.1111 | 1,15 на м2
4.11 | Устройство кровельных воронок | шт | 4 | доустановить Олимпу | выполнено
4.12
4.13 | Установка аэратора | шт | 2 | 2 | 2200 | 4400 | Аэратор | шт | 2 | 2 | 1320 | 2640 | 7040
4.14 | [6 empty] | Герметик | шт | 1 | 1 | 440 | 440 | 440
4.15 | ИТОГО по разделу 4 |  |  |  |  | 546920 | ИТОГО по Материалам и Механизмам |  |  |  |  | 362231.85 | 909151.85
6.8 | Итоги по смете Работы: |  |  |  |  | 2419795.3 | Итоги по смете Материалы и Механизмы: |  |  |  |  | 2980669.36 | 5400464.66
| Транспортные затраты 7% | [10 empty] | 208646.86
| Услуги генерального подрядчика (Контроль и надзор за соответствием объемов, стоимости и качества выполняемых Подрядчиком работ, обслуживание и содержание площадки, уборка и вывоз мусора, затраты на электроэнергию, оснастка, механизмы (автокран )) 3,8% |  |  |  |  | 213146.24
| Всего по смете, руб. |  |  |  |  | 5822257.76
| В том числе НДС 20 % |  |  |  |  | 970376.29

## расчет
[6 empty] | л.51 |  |  |  | л.51 |  |  | л.52 |  |  |  | л.52 |  |  |  | л.51
| отм.69,650 | АР6 л.5 | АР6 л.57 | ВВ Фрагмент 1 |  |  |  | ВВ Фрагмент 2 |  |  |  | ВВ Фрагмент 3 |  |  |  | ВВ Фрагмент 4 |  |  |  | ВВ Фрагмент 5
1К | Площадь кровли без вычета Ф1-Ф5, м2 | Р, м.п | Р, м.п | А, м | В, м | Р, м | S, м2 | А, м | В, м | Р, м | S, м2 | А, м | В, м | Р, м | S, м2 | А, м | В, м | Р, м | S, м2 | А, м | В, м | Р, м | S, м2 | Площадь кровли с учетом Ф1-Ф5, м2 | Р Ф1-Ф5, м.п | Р итого, м.п | в проекте
| 326.63 | 26.1 | 96.89 | 3.09 | 2.31 | 10.8 | 7.14 | 2.44 | 1.19 | 7.26 | 2.9 | 1.89 | 1.89 | 7.56 | 3.57 | 1.39 | 1.39 | 5.56 | 1.93 | 3.57 | 2.79 | 12.72 | 9.96 | 301.13 | 43.9 | 70 | 301.2
| заведение | 1.33 | 1.08 |  |  | 0.92 |  |  |  | 0.92 |  |  |  | 0.67 |  |  |  | 0.67 |  |  |  | 0.92
| S заведения | 34.71 | 104.64 |  |  | 9.94 |  |  |  | 6.68 |  |  |  | 5.07 |  |  |  | 3.73 |  |  |  | 11.7 |  | 477.6
| отм.63,800 | по узлу 1.2л.6 (наруж) |  |  |  | по узлу 2.3 л9 (внутр.) |  |  |  |  | пароизоляц. |  | 16.85
3.1К | Площадь кровли, м2 | Р, м.п |  | Площадь с завед. |  | Р, м.п | Площадь с завед. |  |  |  | утепление 0,2м, м3 |  | 2.78
| 13.9 | 7.95 |  |  |  | 6.8 |  |  |  |  | уклон |  | 0.9035 |  | мин | 0.04 | макс | 0.09 | 0.13 | 0.065
| заведение | 1.19 |  |  |  | 0.6 |  |  |  |  | стяжка раств. |  |  | 0.556
| S заведения | 9.4605 |  | 27.4405 |  | 4.08 | 4.08 |  |  |  | стяжка сетка |  |  | 13.9
[11 empty] | штукатурка |  | 6.356
[11 empty] | гидроиз. |  | 27.44
[11 empty] | прижим.рейка |  |  | 6.8
[11 empty] | мембрана |  | 15.0925
[11 empty] | дренаж гравий |  |  | 0.417
[11 empty] | геотекстиль |  | 13.9
[11 empty] | плитка |  | 9.5325 |  |  | 1.9875 | 2.38
[11 empty] | мытый гравий |  |  | 0.30573
| отм.66,800 |  |  | ар6 л58 |  |  |  | л58
3.2К | Площадь кровли, м2 | Р, м.п |  | Примыкание к тех.эт |  | ВВ | Площадь, м2 | Р, м.п |  |  | пароизол. |  | 519.922
| 284.14 | 109.78 |  | 107.62 |  | 4 | 10.18 | 27.08 |  |  | утепление гориз.0,2м, м 3 |  | 94.07 |  |  |  | узлы не соотв. Типу кровли (нет мембр, дренажа, плитки)
| заведение |  |  | 0.78 |  | заведение |  | 0.78 |  |  | утепление вертик.тол.0,1м, м2 |  | 86.6404
| S заведения |  |  | 83.94 |  | S заведения |  | 21.1224 |  |  | утепление вертик.тол. 0,2м, м2 |  | 2.2511
| отм.66,800 |  |  | ар6 л.6 | [6 empty] | К/Б |  | 35.28 |  | мин | 0.05 | макс | 0.1 | 0.15 | 0.075
3.2К | Площадь кровли, м2 | Р, м.п |  | Примыкание к парапету | [6 empty] | пленка |  | 519.922
| 196.38 | 115.25 |  | 113.21 |  | 220.83 |  |  |  |  | стяжка раств. |  | 18.81
| заведение |  |  | 1.19 | [6 empty] | стяжка сетка |  | 470.34
| S заведения |  |  | 134.72 | [6 empty] | праймер |  | 710.12
[11 empty] | эпп |  | 710.12
|  | в проекте | [8 empty] | экп |  | 710.12
| 470.34 | 502.5 | [8 empty] | штукатурка ВШ |  | 26.94
итого | 710.12 | для 3.2К | [8 empty] | опор.элем. С кап. |  | 134.7
отм.-0,100
5К | Площадь кровли, м2 | Р, м.п |  | пароиз. | 19.5832
| 16.94 | 18.88 |  | утепление | 2.3716
| заведение |  |  | К/Б | 1.1858
| S заведения |  |  | стяжка | 0.6776
|  |  |  | армир. | 16.94
|  |  |  | праймер | 20.716
|  |  |  | пр.планка | 9.44
|  |  |  | мембрана | 18.2616
|  |  |  | дренаж | 0.5082

## материалы на основании ЛСР ост.
Ведомость материалов для устройства кровли 1К, 3.1К, 3.2К, 5К
№ п/п | Наименование | Ед.изм. | Кол-во | стоимость за ед.изм.
1 | Аэратор | шт | 5 | 1320
2 | Геотекстиль 300 г/м2 | м2 | 35.38 | 59
3 | Герметик | шт | 5 | 440
4 | Гидроизоляция ("Унифлекс ЭКП" или аналог) - верхний слой - 3,8мм | м2 | 1365.88 | 402.6
5 | Гидроизоляция ("Унифлекс ЭПП" или аналог) - нижний слой - 2,8мм | м2 | 554.02 | 554.02
6 | Гидроизоляция ("Унифлекс ЭПП" или аналог) - нижний слой - 4мм | м2 | 823.74 | 344.3
7 | Гидроизоляция (Техноэласт ЭПП) - 2слоя 8мм | м2 | 111.73 | 478.5
8 | Гравий фракции 10-20мм - 30мм | м3 | 1 | 904.2
9 | Керамзитобетон B3,5 - 40мм | м3 | 2.13 | 9982.53
10 | Керамзитовый гравий | м3 | 35.99 | 4020
11 | Кровельная воронка с листвоуловителем, с теплоизоляцией, с обжимным фланцем из нержавеющей стали, с вертикальным выпуском и электрообогревом (10-30W/230V) | шт | 6 | 11000
12 | Парапетная воронка наружного водостокас пропускной способностью не менее 8 л/сек. | шт | 1 | 6270
13 | Парапетная воронка HL68Í.0/110 (отм.+64,200) | шт | 1 | 6270
14 | Пароизоляция рулонная битумосодержащая ("технобарьер", или аналог) - 1 слой | м2 | 40.08 | 376.92
15 | Пескобетон B12,5 (М150) - 40мм | м3 | 20.45 | 7190
16 | Пленка полиэтиленовая (160 мкм) | м2 | 571.91 | 14.63
17 | Праймер битумный (ТЕХНОНИКОЛЬ №01) ведро 16 кг | шт | 23.17 | 3390.65
18 | Прижимная рейка | м.п. | 18 | 102.34
19 | Промытый речной гравий фр.20-40мм | м3 | 0.33 | 1364
20 | Профилированная мембрана (PLANTER geo) - 8мм | м2 | 37.14 | 345.4
21 | Сетка (для армирования стяжки) 5Вр1 150*150 | м2 | 536.26 | 102.3
22 | Тротуарная плитка 40мм | м2 | 29.11 | 606.85
23 | Утеплитель - плиты экструзионного пенополистерола (XPS ТЕХНОНИКОЛЬ CARBON PROF), 100мм, 140мм, 200мм | м3 | 113.75 | 8976
24 | Фасонный опорный элемент с капельником | м.п. | 141 | 296
25 | Цементно-песчаная смесь - 30мм | м3 | 0.82 | 6776
26 | Штукатурный раствор | м3 | 0.68 | 5100