## ВОР кор.
Приложение 1
Ведомость обьемов работ
№ п/п | Марка изделия | Поз. | Наименование | Ед.изм. | Кол-во | Масса ед., кг. | Масса изделия, кг. | ИТОГО масса изделия, кг. | Ед.изм. | Кол-во изделий | Расположение | Пересчет на количество | Лист проекта | Примечания
1 | Ограждение парапетное стеклянное ОГ-с (стоянка) = ОгБ 90,5пролетов по 1,2м
2 | ОГ-с | 1 | Поручень - труба ф40 (нерж. Сталь) | м.пог. | 1.2 |  |  |  | м.п. | 108.5 | 1.С-9.С/А-П1, лист 19 | 108.6 | СП-01-21-АР.И-ОгБ, лист 9 | 1. Ограждение Ог-с выполнять аналогично ограждению ОгБ. 2. Высота ограждения - минимум 1,2 м от уровня парапета. 3. Предоставить расчет в 2-х исполнениях : 1. триплек 2. металл
3 |  | 2 | Экран - стекло "Триплекс"/1100*1215 (h) | шт. | 1 | [6 empty] | 90
4 |  | 3 | Держатель поручня в комплекте (нерж. Сталь) | шт. | 2 | [6 empty] | 180 |  |  | 90.4167
5 |  | 4 | Держатель экрана в комплекте (нерж. Сталь) | шт. | 4 | [6 empty] | 360
6 |  | 5 | Стойка - труба ф60 (нерж. Сталь), L=1445 мм | шт. | 2 | [6 empty] | 180
7 |  | 6 | Пластина крепления 150*150 (нерж. Сталь) | шт. | 2 | [6 empty] | 180
8 |  | 7 | Крепление стойки - труба ф40 (нерж. Сталь) | шт. | 2 | [6 empty] | 180
9 | Ограждение балкона стеклянное ОгБ 36,3пролетов по 1,2м
10 | ОгБ | 1 | Поручень - труба ф40 (нерж. Сталь) | м.пог. | 1.2 |  |  |  | м.п. | 43.6 | 1-9/А-С, лист 20 на отм. 2-го этажа | 43.56 | СП-01-21-АР.И-ОгБ, лист 9 | 1. Ограждение Ог-с выполнять аналогично ограждению ОгБ. 2. Высота ограждения - минимум 1,2 м от уровня парапета.
11 |  | 2 | Экран - стекло "Триплекс"/1100*1215 (h) | шт. | 1 | [6 empty] | 36 |  |  | 36.3333
12 |  | 3 | Держатель поручня в комплекте (нерж. Сталь) | шт. | 2 | [6 empty] | 72
13 |  | 4 | Держатель экрана в комплекте (нерж. Сталь) | шт. | 4 | [6 empty] | 144
14 |  | 5 | Стойка - труба ф60 (нерж. Сталь), L=1445 мм | шт. | 2 | [6 empty] | 72
15 |  | 6 | Пластина крепления 150*150 (нерж. Сталь) | шт. | 2 | [6 empty] | 72
16 |  | 7 | Крепление стойки - труба ф40 (нерж. Сталь) | шт. | 2 | [6 empty] | 72
17 | Экран балкона 2-го этажа(ширина экрана ориентир. 1,23м)
18 | ЭБ | 1 | Опорная пластина | шт. | 2 |  |  |  | шт | 4 | 1-9/А-С, лист 19, 20 на отм. 2-го этажа | 8 | СП-01-21-АР6, лист 53 | 1. Опорные пластины для крепления ограждений (поз. 1) и опорные части стоек (поз. 3) установить до устройства конструкций пола. 2. Крепление стоек рамы (поз. 4) к опорным частям - по технологии производителя. При креплении с помощью электродуговой сварки применять специальные электроды для легированной стали. 3. Места крепления стоек и горизонтальных креплений закрыть специальной декоративной накладкой поз. 8. 4. Конструкция эрана и его крепления должны обеспечивать соблюдение нормативных требований по безопасности, в том числе - по горизонтальным усилиям, исключать возможные колебания экрана при ветре. 5. Расчет конструкции экранов и прочности креплений выполняет специализированная организация по изготовлению ограждений.
19 |  | 2 | Распорный анкер | шт. | 4 | [6 empty] | 16
20 |  | 3 | Опорная часть стойки | шт. | 2 | [6 empty] | 8
21 |  | 4 | Рама труба ф60мм нерж.сталь | м.п. | 8.41 | [6 empty] | 33.64
22 |  | 5 | Экран - стекло "Триплекс" тонированное или пленка | м2 | 3.275 | [6 empty] | 13.1
23 |  | 6 | Держатель экрана в комплекте (нерж. Сталь) | шт. | 10 | [6 empty] | 40
24 |  | 7 | Элемент горизонтального крепления (нерж.сталь) | шт. | 3 | [6 empty] | 12
25 |  | 8 | Декоративная накладка (нерж.сталь) | шт. | 3 | [6 empty] | 12
26 | Ограждение парапетное стеклянное Ог-с пандус парковки 15,8 пролетов по 1,2м
27 | Ог-с | 1 | Поручень - труба ф40 (нерж. Сталь) | м.пог. | 1.2 |  |  |  | м.п. | 19 | 1.С-9.С/А-П1, лист 19, 20 | 18.9996 | СП-01-21-АР.И-ОгБ, лист 9 | 1. Ограждение Ог-с выполнять аналогично ограждению ОгБ. 2. Высота ограждения - минимум 1,2 м от уровня парапета. 3. Предоставить расчет в 2-х исполнениях : 1. триплек 2. металл
28 |  | 2 | Экран - стекло "Триплекс"/1100*1215 (h) | шт. | 1 | [6 empty] | 16
29 |  | 3 | Держатель поручня в комплекте (нерж. Сталь) | шт. | 2 | [6 empty] | 32 |  |  | 15.8333
30 |  | 4 | Держатель экрана в комплекте (нерж. Сталь) | шт. | 4 | [6 empty] | 64
31 |  | 5 | Стойка - труба ф60 (нерж. Сталь), L=1445 мм | шт. | 2 | [6 empty] | 32
32 |  | 6 | Пластина крепления 150*150 (нерж. Сталь) | шт. | 2 | [6 empty] | 32
33 |  | 7 | Крепление стойки - труба ф40 (нерж. Сталь) | шт. | 2 | [6 empty] | 32
34 | Ограждение парапетное стеклянное ОГ-кС = ОгБ 22этаж терраса 6,4 пролета по 1,2м
35 | ОГ-кС | 1 | Поручень - труба ф40 (нерж. Сталь) | м.пог. | 1.2 |  |  |  | м.п. | 7.7 | 7-9/Ж и 9/Ж-И на отм. 22-го этажа, лист 24 | 7.68 | СП-01-21-АР.И-ОгБ, лист 9 | 1. Высота ограждения - минимум 1,2 м. Крепление сбоку парапета. 2. При изготовлении и установке ограждения соблюсти требования ГОСТ 25772-2021 "Ограждения металлические лестниц, балконов, крыш, лестничных маршей и площадок. Общие технические условия", а также требование п. 5.12 ГОСТ Р 53254-2009 "Техника пожарная. Лестницы пожарные наружные стационарные. Ограждения кровли. Общие технические требования. Методы испытаний". 3. Ограждение должны выдерживать нагрузку величиной 0,54кН (54 кгс), приложенную горизонтально. | 6.4167
36 |  | 2 | Экран - стекло "Триплекс"/1100*1215 (h) | шт. | 1 | [6 empty] | 7
37 |  | 3 | Держатель поручня в комплекте (нерж. Сталь) | шт. | 2 | [6 empty] | 14
38 |  | 4 | Держатель экрана в комплекте (нерж. Сталь) | шт. | 4 | [6 empty] | 28
39 |  | 5 | Стойка - труба ф60 (нерж. Сталь), L=1445 мм | шт. | 2 | [6 empty] | 14
40 |  | 6 | Пластина крепления 150*150 (нерж. Сталь) | шт. | 2 | [6 empty] | 14
41 |  | 7 | Крепление стойки - труба ф40 (нерж. Сталь) | шт. | 2 | [6 empty] | 14
ПРИМЕЧАНИЕ: Объемы работ могут быть уточнены после корректировки РД.

## ОГс
18.225

## ОГб. экран балкона
план 2-го этажа
|  | АР6 | 4шт
длина огр.
46.29
#REF!
#REF!

## ОГ-кс
на тех эт огк, как на кровле