## Лист1
1. ФАСАД
п/п | Наименование материала отделки | Наименование и номер эталона цвета или образец колера | Ед.изм | Кол-во
1.1. Оси 1-7
1 | Система штукатурных фасадов по утеплителю | По каталогу RAL 8004 | м2 | 259.47
2 | Система штукатурных фасадов по утеплителю с финишной полимерной окраской | По каталогу RAL 7004. Уточнить после покупки фальцевых панелей | м2 | 8.35
1.2 Оси 7-1
3 | Система штукатурных фасадов по утеплителю | По каталогу RAL 8004 | м2 | 315.5
4 | Система штукатурных фасадов по утеплителю с финишной полимерной окраской | По каталогу RAL 7004. Уточнить после покупки фальцевых панелей | м2 | 10.49
1.3. Оси А-И
5 | Навесной вентилируемый фасад с облицовкой металлическими фальцевыми оцинкованными стальными панелями ( толщина стали 0,6 мм) | По каталогу RAL 7004 | м2 | 449.8
6 | Система штукатурных фасадов по утеплителю с финишной полимерной окраской | По каталогу RAL 7004. Уточнить после покупки фальцевых панелей | м2 | 11.49
1.4. Оси И-А
7 | Навесной вентилируемый фасад с облицовкой металлическими фальцевыми оцинкованными стальными панелями ( толщина стали 0,6 мм) | По каталогу RAL 7004 | м2 | 496.76
8 | Система штукатурных фасадов по утеплителю с финишной полимерной окраской | По каталогу RAL 7004. Уточнить после покупки фальцевых панелей | м2 | 12.7
ИТОГО |  | Система штукатурных фасадов по утеплителю |  | 618
|  | Навесной вентилируемый фасад |  | 946.56
2. Монтаж утеплителя
п/п | Наименование материала |  | Ед.изм | Кол-во
1 | ТЕХНОНИКОЛЬ "ТЕХНОВЕНТ СТАНДАРТ", 150 мм |  | м2 | 946.56
2 | ТЕХНОНИКОЛЬ «ТЕХНОФАС ОПТИМА», 150 мм |  | м2 | 618
3. Кровля
Тип | Данные элемента кровли (наименование, толщина, основание и др.), мм |  | Ед.изм | Кол-во
Тип кровли 1 | 1.Фальцевые оцинкованные стальные панели (толщина стали 0,6 мм) - 30 мм 2. Обрешетка- профиль КПШ 90х20х1,5 мм, шаг 150 мм - 20 мм 3. Вентилируемый зазор между элементами контробрешетки - 40 мм 4. Контробрешетка из профиля ПШ 40х1,2 мм - 40 мм 5. Гидро-ветрозащитная мембрана Изоспан AF (НГ) или аналог 6. Заполнение между контпрогонами минераловатным утеплителем Технониколь Технолайт Экстра или аналог -50 мм 7. Контрпрогоны ПШ 50х1,2 мм, шаг 600 мм 8. Заполнение между прогонами минераловатным утеплителем Технониколь Технолайт Экстра или аналог - 200 мм 9. Прогоны вдоль ската - ТПП 200х45х1,5 мм, шаг 600 мм -200 мм 10. Пароизоляция Изоспан В или аналог - 2 мм 11. Балки стальные 120х120х4 ( в том числе в поперечном направлении) |  | м2 | 377.4
Тип кровли 2 | 1. Фальцевые оцинкованные стальные панели (толщина стали 0,6 мм) - 30 мм 2. Обрешетка- профиль КПШ 90х20х1,5 мм, шаг 150 мм - 20 мм 3. Вентилируемый зазор между элементами контробрешетки - 40 мм 4. Контробрешетка из профиля ПШ 40х1,2 мм - 40 мм 5. Гидро-ветрозащитная мембрана Изоспан AF(НГ) или аналог 6. Заполнение между контрпрогонами минераловатным утеплителем Технониколь Технолайт Экстра или аналог - 50 мм 7. Контрпрогоны ПШ 50х1,2 мм, шаг 600 мм - 50 мм 8. Заполнение между прогонами минераловатным утеплителем Технониколь Технолайт Экстра или аналог - 100 мм 9. Прогоны вдоль ската ТПП 100х45х1,5 мм, шаг 600 мм - 100 мм 10. Пароизоляция Унифлекс ЭПП - 2 мм 11. Уклонообразующий слой - керамзитовый гравий - 180-20 мм |  | м2 | 4.6
Тип кровли 3 | Система "ТН-Кровля Стандарт" 1. ТехноЭласт ЭКП - 4 мм 2. ТехноЭласт ЭПП - 4 мм 3. Праймер битумный 4.Цементно-песчаная стяжка М150, армированная сеткой 4Вр1-50/4Вр1-50 - 50 мм 5. Пленка полиэтиленовая 200 мкм 6. Уклонообразующий слой - керамзитовый гравий - 40-100 мм 7. Экструзионный пенополистирол "Технониколь Carbon Prof" - 150 мм 8. Пароизоляция Унифлекс ЭПП - 2 мм |  | м2 | 9.4
Тип кровли 4 | Система "ТН-Кровля Стандарт Тротуар" 1.Бетонная тротуарная плитка на клею - 30 мм 2.Цементно-песчаная смесь (цемент 10%)- 20 мм 3. Балласт из гравийного отсева фр. 5-10 мм - 40 мм 4. Профилированная мембрана PLANTER Geo - 8 мм 5. ТехноЭласт ЭПП в 2 слоя по слою битумного праймера -8 мм 6. Цементно-песчаная стяжка М150, армированная сеткой 4Вр1-50/4Вр1-50 - 50 мм 7. Пленка полиэтиленовая 200 мкм 8. Уклонообразующий слой - керамзитовый гравий - 50-100 мм 9. Экструзионный пенополистирол "Технониколь Carbon Prof" - 150 мм 10 .Пароизоляция Унифлекс ЭПП - 2 мм |  | м2 | 3.4
Тип кровли 5 | 1. ПВХ Мембрана "Технониколь Logicroof V-RP" -1,5 мм (дополнительный слой мембраны и геотекстить -см. узел 34 комплект 2023-ПС-1-3-АР.2(14)) 2. Водосточный желоб из нержавеющей стали -1 мм 3. Минераловатный утеплитель "Технониколь Техноруф В60" толщиной 50 мм или аналог 4. Минераловатный утеплитель "Технониколь ТехноРуф Н Проф" толщиной 150 мм или аналог плотностью 120 кг/м3 5. Рулонная пароизоляция "Технониколь Паробарьер СФ1000" - 1 мм 6. Профнастил НС60-845-0,9 по уклону ГОСТ 24045-2016-60 мм |  | м2 | 3.4
4. Узел 21
Поз. | Данные элементов пола (наименование, толщина, основание и др.), мм |  | Ед.изм | Кол-во
1 Приямок. Тип пола-5 | - напольная керамогранитная плитка с шероховатой поверхностью на клею - 20 -Рулонный гидроизоляционный наплавляемый битумно-полимерный материал Техноэласт ЭПП СТО 72746455-3.1.11-2015 в 2 слоя с выводом на стены на высоту 300 мм - стяжка из цементно-песчаного раствора М150, армированная сеткой 4ВрI 100×100 (ГОСТ 23279-2012) - 65-40 - диффузионная мембрана Технониколь Альфа Вент 150 (или аналог) - минеральная теплоизоляция Технониколь ТЕХНОРУФ ПРОФ кг/м3 160 (или аналог) - 50 мм - пароизоляция Унифлекс ЭПП или аналог |  | м2 | 3.9
2 | Водостояная воронка d75 с электроподогревом |  | шт. | 1
3 | Отлив 4 |  | м.п. | 5.05
4 | Костыль 4 |  | м.п. | 5.05
5 | Герметик |  | м.п. | 10.1
6 | Рулонный гидроизоляционный наплавляемый битумно-полимерный материал Техноэласт ЭПП доп. слой |  | м2 | 1.515
5. Железобетонные торцы плит, нижняя поверхность плит под балконом
Поз. | Наименование материала отделки | Наименование и номер эталона цвета | Ед.изм | Кол-во
1 | Подготовка поверхности перед окраской |  | м2 | 126.4322
2 | Шпатлевка в 2 слоя окрашеная акриловой атмосферостойкой краской в цвет панелей (RAL 7004) | По каталогу RAL 7004. Уточнить после покупки фальцевых панелей | м2 | 126.4322
6. Корзины и кронштейны
Марка | Наименование работ |  | Ед.изм | Кол-во
К-1.1 | Корзина с декоративным экраном 900х550х1765 (h) |  | шт. | 3
К-1 | Кронштейн 60х40х5 L=190 мм ГОСТ 8645-68 |  | шт. | 12
К-2 | Кронштейн 60х40х5 L=290 мм ГОСТ 8645-68 |  | шт. | 6
7. Устройство отливов
п/п | Наименование работ |  | Ед.изм | Кол-во
1 | Отлив (штукатурный фасад), ширина - 250 мм |  | м.п | 58.79
2 | Отлив (балконные двери), ширина - 200 мм |  | м.п | 57.64
3 | Отлив (навесной фасад), ширина - 330 мм |  | м.п | 126.68
8. Устройство откосов
п/п | Наименование работ |  | Ед.изм | Кол-во
1 | Откосы окон - 200мм |  | м.п | 969.11
9. Устройство вентиляционных решеток
Марка | Наименование | Длина х Высота (h), мм | Ед.изм | Кол-во
Р-1 | Вентиляционная решетка из сетки, RAL 7016 | 1010x860(h) | шт. | 3
Р-2 | Вентиляционная решетка из сетки, RAL 7016 | 920х295 (h)⠀ | шт. | 2
10. Элементы кровли
Поз. | Обозначение |  | Ед.изм | Кол-во
К-1 | Кровельная лестница L=7,7 м производства Металл Профиль или аналог |  | шт. | 2
К-2 | Кровельная лестница L=5,92 м производства Металл Профиль или аналог |  | шт. | 1
К-3 | Кровельная лестница L=0,795 м производства Металл Профиль или аналог |  | шт. | 1
СН-1 | Снегозадержатель трубчатый "Металл профиль ROOFRetail" или аналог |  | м.п. | 38
М-1 | Переходной мостик L= 21,37 м.п производства Металл Профиль или аналог |  | м.п. | 21.37
Б-1 | База для установки на вертикальной поверхности "Аист" Safe-Tec арт. AST010 или аналог |  | шт. | 18
А-1 | Аэратор кровельный 160х460 мм производства Технониколь или аналог |  | шт. | 8
| Кровельная воронка Ø 110 с электроподогревом |  | шт. | 8
11. Узел 34
п/п | Обозначение |  | Ед.изм | Кол-во
1 | Профиль для крепления короба |  | м.п. | 40.15
2 | Профиль стальной гнутый из оцинкованной стали 0,7 мм, ширина заготовки 160 мм |  | м.п. | 80.3
3 | Планка карнизная |  | м.п. | 40.15
4 | Мастика |  | м.п | 80.3
5 | Герметик |  | м.п | 80.3
6 | Краевая рейка |  | м.п | 120.45
7 | ПВХ Мембрана, см п. 6 |  | м2 | 24.09
8 | Геотекстиль |  | м2 | 24.09
9 | ЦСП 10 мм (2 слоя) |  | м.п | 40.15
10 | Водосточный короб, см. п. 5 |  | м.п. | 40.15
11 | Отлив 1 |  | м.п. | 40.15
12 | Костыль 1 |  | м.п. | 40.15
13 | Пароизоляция Изоспан В |  | м2 | 24.09
12. Узел 35
п/п | Обозначение |  | Ед.изм | Кол-во
1 | Фальцевые панели |  | м2 | 53.28
2 | Отлив 2 |  | м.п. | 36
3 | Костыль 2 |  | м.п. | 36
4 | Профиль из оцинкованной крашенной стали толщиной не менее 0,7 мм RAL 7004 |  | м.п. | 36
5 | Герметик |  | м.п. | 36
6 | Минераловатный утеплитель |  | м2 | 27
7 | Соединительная лента |  | м.п | 36
8 | Нащельник из оцинкованной стали 0,7 мм |  | м.п | 108
9 | Профиль стальной П-образный 150х65 |  | м.п | 36
10 | Гидро-ветрозащитная паропроницаемая усиленная мембрана |  | м2 | 8.64
13. Разрез 11-11
п/п | Обозначение |  | Ед.изм | Кол-во
1 | Костыль 1 |  | м.п. | 9.8
2 | Костыль 3 |  | м.п. | 7
3 | Отлив 1 |  | м.п. | 9.8
4 | Отлив 3 |  | м.п. | 7
14. Узел 37
п/п | Обозначение |  | Ед.изм | Кол-во
1 | Планка плоского конька |  | м.п. | 23.3
2 | Планка опорная вентпрогон |  | м.п. | 46.6
15. Узел 38
п/п | Обозначение |  | Ед.изм | Кол-во
1 | Лист оцинкованный горячекатаный 10 мм ГОСТ 19903-74 |  | м2 | 11.205
2 | Цементно-песчаный раствор |  | м2 | 8.06
3 | Профиль оцинкованный |  | м.п | 12.22
4 | Нащельник из оцинкованной стали 0,7 мм |  | м.п. | 11.364
5 | Техноэласт ЭКП СТО 72746455-3.1.11-2015 |  | м2 | 10.2596
6 | Техноэласт ЭПП СТО 72746455-3.1.11-2015 |  | м2 | 10.2596
7 | Краевая рейка |  | м.п | 4.21
8 | Герметик |  | м.п | 4.21
9 | Минераловатный утеплитель |  | м2 | 0.612
10 | Мембрана |  | м.п. | 4.08
11 | Огнестойкая монтажная пена |  | м.п. | 4.08
16. Узел 46, 46.1
п/п | Обозначение |  | Ед.изм | Кол-во
1 | Лист оцинкованный горячекатаный 10 мм ГОСТ 19903-74 |  | м2 | 8.784
2 | Цементно-песчаный раствор |  | м2 | 4.1
3 | Профиль оцинкованный |  | м.п | 7.81
4 | Нащельник из оцинкованной стали 0,7 мм |  | м.п. | 7.4
5 | Техноэласт ЭКП СТО 72746455-3.1.11-2015 |  | м2 | 5.5058
6 | Техноэласт ЭПП СТО 72746455-3.1.11-2015 |  | м2 | 5.5058
17. Узел 33.1, 39, 42
п/п | Обозначение |  | Ед.изм | Кол-во
1 | Галтель из цементно-песчаного раствора М150 |  | м.п. | 17.92
2 | Техноэласт ЭКП СТО 72746455-3.1.11-2015 |  | м2 | 14.345
3 | Техноэласт ЭПП СТО 72746455-3.1.11-2015 |  | м2 | 8.305
4 | Герметик |  | м.п | 15.1
18. Узел 40
п/п | Обозначение |  | Ед.изм | Кол-во
1 | Планка карнизная |  | м.п. | 4.17
2 | Герметик |  | м.п. | 4.17
3 | Угловой профиль ПВХ с капельником |  | м.п. | 0.9
4 | Профиль стальной 80х170 |  | м.п. | 0.9
5 | Стяжка ЦПР М200 |  | м.п. | 0.9
6 | Профиль стальной П-образный 150х100 |  | м.п. | 0.9
7 | Галтель из цементно-песчаного раствора М150 |  | м.п. | 4.17
8 | Техноэласт ЭКП СТО 72746455-3.1.11-2015 дополнительный слой |  | м2 | 3.336
9 | Техноэласт ЭПП СТО 72746455-3.1.11-2015 дополнительный слой |  | м2 | 3.336
Примечания:
1. Внешний вид корзин согласовать отдельно
2. Учесть закрытие окон пленкой полиэтиленовой - 150 мкм
3. Отлив из оцинкованной стали 0,7 мм выполнить с полимерным покрытием. Колер в цвет переплётов
4. Отделка откосов вентрешеток крепить через планку аквилона с обрамлением нащельником по месту (по типу отделки узел 27 л.12).
5. В водосточном стальном коробе согласно мест установки водосточных воронок (см. 2023-ПС-103-ВК) выполнить отверстия диаметром 250 мм для крепления чаш водосточных воронок. Размер уточнить после закупки чаш воронок. Торцы водосточных коробов (Поз.С17 - л.20) по осям А, Г, Д, И заварить листом металла толщиной 1 мм. Сварку вести электродами Э50 ГОСТ 9467-75, катет шва принимать по наименьшей толщине свариваемых элементов. Короб Поз. С17 выполнить из оцинкованной стали с антикоррозийным покрытием.
6. ПВХ мембрану крепить к основанию полиуретановым клеем-праймером, полотна между собой сваривать горячим воздухом. До выполнения основного слоя ПВХ мембраны угловые стыки предварительно проклеить полосой мембраны шириной 200 мм.
7. Костыли выполнить с шагом 500 мм