## Окна
Приложение №2
[28 empty] | b доски | 1
Окна, согласно Листу 21, 1214.2-20-2.1-АР | [27 empty] | b откосов | 1
«Многоквартирный жилой дом со встроенными помещениями обслуживания жилой застройки и подземной автостоянкой. Блок 2», расположенный по адресу: Новосибирская область, Новосибирский район, Мичуринский сельсовет, земельный участок с кадастровым номером 54:19:081301:8979 (Корпус 2.1). | [27 empty] | b слива | 1
Поз. | Обозначение | Наименование | Количество по этажам | [8 empty] | Всего, шт | Рзмер проемов, м |  | Рзмер конструкцй, м |  | S, м2 (на 1 шт.) | S, м2 (ВСЕГО) | S, м2 (ВСЕГО оконных блоков) | L подоконных досок ПВХ, цвет белый, м.п. | L откосов (внутренних) из ПВХ, цвет белый, толщина 8мм, м.п. | L отлив из оцинкованной стали с полимерным покрытием RAL 9016, м.п. | Детский замок |  | КИВ, NV Sity |  | Примечание
|  |  | Цоколь | 1 этаж | 2 этаж | 3 этаж | 4 этаж | 5 этаж | 6 этаж | 7 этаж | 8 этаж |  | b | h | b | h | [6 empty] | N, шт. (на 1шт.) | N, шт. (ВСЕГО) | N, шт. (на 1шт.) | N, шт. (ВСЕГО)
ОК-1 | ГОСТ 30674-99 | О-П-Б1-1050(h)-850 | 0 | 0 | 2 | 2 | 2 | 2 | 2 | 2 | 2 | 14 | 0.9 | 1.1 | 0.85 | 1.05 | 0.99 | 13.86 | 12.495 | 12.6 | 43.4 | 12.6 | 1 | 14 |  |  | Предусмотреть высоту дверной ручки на высоте 1,6 м от уровня чистого пола
ОК-2 |  | О-П-Б1-1350(h)-1650 | 0 | 4 | 0 | 0 | 0 | 0 | 0 | 0 | 0 | 4 | 1.7 | 1.4 | 1.65 | 1.35 | 2.38 | 9.52 | 8.91 | 6.8 | 18 | 6.8 | 1 | 4
ОК-3 |  | О-П-Б1-1350(h)-2050 | 0 | 9 | 0 | 0 | 0 | 0 | 0 | 0 | 0 | 9 | 2.1 | 1.4 | 2.05 | 1.35 | 2.94 | 26.46 | 24.9075 | 18.9 | 44.1 | 18.9 | 1 | 9
ОК-4 |  | О-П-Б1-1450(h)-1650 | 9 | 0 | 0 | 0 | 0 | 0 | 0 | 0 | 0 | 9 | 1.7 | 1.5 | 1.65 | 1.45 | 2.55 | 22.95 | 21.5325 | 15.3 | 42.3 | 15.3 | 1 | 9 |  |  | Предусмотреть высоту дверной ручки на высоте 1,6 м от уровня чистого пола | фрамуга-сендвич-панель с утеплением, 0,8*0,35
ОК-5 |  | О-П-Б1-1450(h)-2050 | 2 | 0 | 0 | 0 | 0 | 0 | 0 | 0 | 0 | 2 | 2.1 | 1.5 | 2.05 | 1.45 | 3.15 | 6.3 | 5.945 | 4.2 | 10.2 | 4.2 | 1 | 2 |  |  | Предусмотреть высоту дверной ручки на высоте 1,6 м от уровня чистого пола | фрамуга-сендвич-панель с утеплением, 0,8*0,35
ОК-6 |  | О-П-Б1-1700(h)-2050 | 0 | 3 | 0 | 0 | 0 | 0 | 0 | 0 | 0 | 3 | 2.1 | 1.75 | 2.05 | 1.7 | 3.675 | 11.025 | 10.455 | 6.3 | 16.8 | 6.3 | 1 | 3 |  |  | Предусмотреть высоту дверной ручки на высоте 1,6 м от уровня чистого пола | Импост на высоте 1,2 м от уровня чистого пола. Ударопрочный стеклопакет не ниже СМ4 (см. РД)
ОК-7 |  | О-П-Б1-1750(h)-2050 | 0 | 0 | 14 | 8 | 14 | 8 | 14 | 8 | 14 | 80 | 2.1 | 1.8 | 2.05 | 1.75 | 3.78 | 302.4 | 287 | 168 | 456 | 168 | 1 | 80 |  |  | Предусмотреть высоту дверной ручки на высоте 1,6 м от уровня чистого пола | Импост на высоте 1,2 м от уровня чистого пола. Ударопрочный стеклопакет не ниже СМ4 (см. РД)
ОК-8 |  | О-П-Б1-1750(h)-2050 | 0 | 0 | 0 | 6 | 0 | 6 | 0 | 6 | 0 | 18 | 2.1 | 1.8 | 2.05 | 1.75 | 3.78 | 68.04 | 64.575 | 37.8 | 102.6 | 37.8 | 1 | 18 |  |  | Предусмотреть высоту дверной ручки на высоте 1,6 м от уровня чистого пола | Импост на высоте 1,2 м от уровня чистого пола. Ударопрочный стеклопакет не ниже СМ4 (см. РД)
ОК-9 |  | О-П-Б1-1700(h)-1650 | 0 | 3 | 0 | 0 | 0 | 0 | 0 | 0 | 0 | 3 | 1.7 | 1.75 | 1.65 | 1.7 | 2.975 | 8.925 | 8.415 | 5.1 | 15.6 | 5.1 | 1 | 3 |  |  | Предусмотреть высоту дверной ручки на высоте 1,6 м от уровня чистого пола | Импост на высоте 1,2 м от уровня чистого пола. Ударопрочный стеклопакет не ниже СМ4 (см. РД)
ОК-10 |  | О-П-Б1-1750(h)-1650 | 0 | 0 | 4 | 4 | 4 | 4 | 4 | 4 | 4 | 28 | 1.7 | 1.8 | 1.65 | 1.75 | 3.06 | 85.68 | 80.85 | 47.6 | 148.4 | 47.6 | 1 | 28 |  |  | Предусмотреть высоту дверной ручки на высоте 1,6 м от уровня чистого пола | Импост на высоте 1,2 м от уровня чистого пола. Ударопрочный стеклопакет не ниже СМ4 (см. РД)
ОК-11 |  | О-П-Б1-1700(h)-2050 | 0 | 4 | 0 | 0 | 0 | 0 | 0 | 0 | 0 | 4 | 2.1 | 1.75 | 2.05 | 1.7 | 3.675 | 14.7 | 13.94 | 8.4 | 22.4 | 8.4 | 1 | 4 |  |  | Предусмотреть высоту дверной ручки на высоте 1,6 м от уровня чистого пола
ОК-12 |  | О-П-Б1-1750(h)-2050 | 0 | 0 | 4 | 4 | 4 | 4 | 4 | 4 | 4 | 28 | 2.1 | 1.8 | 2.05 | 1.75 | 3.78 | 105.84 | 100.45 | 58.8 | 159.6 | 58.8 | 1 | 28 |  |  | Предусмотреть высоту дверной ручки на высоте 1,6 м от уровня чистого пола
ОК-13 |  | Б-П-Б1-2200(h)-1650 | 0 | 6 | 0 | 0 | 0 | 0 | 0 | 0 | 0 | 6 | 1.7 | 2.25 | 1.65 | 2.2 | 3.825 | 22.95 | 21.78 | - | 37.2 | 10.2 | - | - |  |  | Предусмотреть высоту дверной ручки на высоте 1,6 м от уровня чистого пола | Нижняя ячейка оконного дверного блока - сендвич-панель с заполнением из утеплителя (см. РД)
ОК-14 |  | Б-П-Б1-2250(h)-1650 | 0 | 0 | 6 | 6 | 6 | 6 | 6 | 6 | 6 | 42 | 1.7 | 2.3 | 1.65 | 2.25 | 3.91 | 164.22 | 155.925 | - | 264.6 | 71.4 | - | - |  |  | Предусмотреть высоту дверной ручки на высоте 1,6 м от уровня чистого пола | Нижняя ячейка оконного дверного блока - сендвич-панель с заполнением из утеплителя (см. РД)
ОК-14.1 |  | Б-П-Б1-2250(h)-1650 | 0 | 0 | 6 | 6 | 6 | 6 | 6 | 6 | 6 | 42 | 1.7 | 2.3 | 1.65 | 2.25 | 3.91 | 164.22 | 155.925 | - | 264.6 | 71.4 | - | - |  |  | Предусмотреть высоту дверной ручки на высоте 1,6 м от уровня чистого пола | Внутреннее стекло (крайнее со стороны помещения) стеклопкета нижней ячейки балконного дверного блока - безопасное с классом защиты не ниже СМ3 и Р2А
ОК-15 |  | Б-П-Б1-2200(h)-1650 | 0 | 2 | 0 | 0 | 0 | 0 | 0 | 0 | 0 | 2 | 1.7 | 2.25 | 1.65 | 2.2 | 2.345 | 4.69 | 7.26 | 1.75 | 11.4 | 3.4 | - | - |  |  | Предусмотреть высоту дверной ручки на высоте 1,6 м от уровня чистого пола | Нижняя ячейка оконного дверного блока - сендвич-панель с заполнением из утеплителя (см. РД)
ОК-16 |  | Б-П-Б1-2250(h)-1650 | 0 | 0 | 2 | 2 | 2 | 2 | 2 | 2 | 2 | 14 | 1.7 | 2.3 | 1.65 | 2.25 | 2.38 | 33.32 | 51.975 | 12.25 | 80.5 | 23.8 | - | - |  |  | Предусмотреть высоту дверной ручки на высоте 1,6 м от уровня чистого пола | Нижняя ячейка оконного дверного блока - сендвич-панель с заполнением из утеплителя (см. РД)
ОК-17 |  | О-П-Б1-1750(h)-850 | 0 | 2 | 2 | 2 | 2 | 2 | 2 | 2 | 2 | 16 | 0.9 | 1.8 | 0.85 | 1.75 | 1.62 | 25.92 | 23.8 | 13.6 | 71.2 | 14.4 | 1 | 16 |  |  | Предусмотреть высоту дверной ручки на высоте 1,6 м от уровня чистого пола | Нижняя ячейка оконного блока - ударопрочный стеклопакет (см. РД)
ОК-18 |  | О-П-Б1-1750(h)-850 | 0 | 2 | 2 | 2 | 2 | 2 | 2 | 2 | 2 | 16 | 0.9 | 1.8 | 0.85 | 1.75 | 1.62 | 25.92 | 23.8 | 13.6 | 71.2 | 14.4 | 1 | 16 |  |  | Предусмотреть высоту дверной ручки на высоте 1,6 м от уровня чистого пола | Нижняя ячейка оконного блока - ударопрочный стеклопакет (см. РД)
|  | Итого: | [9 empty] | 340 | [5 empty] | 1116.94 | 1079.94 | 431 | 1880.1 | 400 |  | 234 |  | 220