## Лист1
Покртие
Тип | Состав | ед. изм | кол-во
Тип покрытия 1 | - Гидроизоляция ТехноНиколь Техноэласт ЭПП 2 слоя - 15 мм; - Праймер битумный ТехноНиколь; - Цементно-песчаная выравнивающая стяжка - 30 мм; - Керамзитобетон с уклоном - 40-180 мм; | м2 | 5180
Тип покрытия 1.1 см. п.1 | - Гидроизоляция ТехноНиколь Техноэласт ЭПП 2 слоя - 15 мм; - Праймер битумный ТехноНиколь; - Цементно-песчаная выравнивающая стяжка - 30 мм; - Керамзитобетон с уклоном - 50 мм - Керамзитобетон с уклоном - 40-180 мм; | м2 | 1250
Тип покрытия 1.2 | - Гидроизоляция ТехноНиколь Техноэласт ЭПП 3 слоя - 2 мм; - Праймер битумный ТехноНиколь; - Цементно-песчаная выравнивающая стяжка - 30 мм; - Керамзитобетон с уклоном - 40-180 мм; | м2 | 110
Тип покрытия 2 | - Тротуарная плитка – 30 мм - Цементно-песчаная смесь - 20 мм - Балласт из гравийного отсева, фр. 5-10 мм - 40 мм - Профилированная мембрана PLANTER Geo - 8 мм - Гидроизоляция Техноэласт ЭПП в 2 слоя; - Праймер битумный ТехноНиколь; - Цементно-песчаная стяжка М150, армированная сеткой 4Вр1-50/4Вр1-50 - 50 мм; - Уклонообразующий слой - керамзитовый гравий фр. 10-20 мм, 40-200 мм; - Диффузионная мембрана ТехноНиколь Альфа Вент 150 (или аналог); - Минеральная теплоизоляция Технониколь ТЕХНОРУФ ПРОФ плотностью 160 кг/м3 (или аналог) -100 мм; - Пароизоляция Унифлекс ЭПП - 2 мм; | м2 | 175
Узел 33
п/п | Состав | ед. изм | кол-во | длина
1 | Отлив - тип 2 | м.п | 18.9 | 18.9
2 | Костыль 2 | м.п | 18.9
3 | Угловой ПВХ профиль примыкания с арм. Сеткой | м.п | 18.9
4 | Галтель | м.п | 18.9
5 | Гравий | м.п | 18.9
6 | Рейка краевая | м.п | 18.9
7 | Фасонный элемент - Тип 6 | м.п | 18.9
8 | Мастика | м.п | 37.8
9 | Штукатурка | м2 | 17.199
10 | Гидроизоляция Техноэласт ЭПП | м2 | 8.505
Узел 36, 42
п/п | Состав | ед. изм | кол-во | длина
1 | Отлив - тип 2 | м.п | 30.68 | 31.43
2 | Костыль 2 | м.п | 30.68
3 | Угловой ПВХ профиль примыкания с арм. Сеткой | м.п | 30.68
4 | Галтель | м.п | 31.43
5 | Гравий | м.п | 31.43
6 | Рейка краевая | м.п | 31.43
7 | Фасонный элемент - Тип 5 | м.п | 32.43
8 | Мастика | м.п | 62.86
9 | Штукатурка | м2 | 28.6013
10 | Гидроизоляция Техноэласт ЭПП | м2 | 14.1435
Узел 35
п/п | Состав | ед. изм | кол-во
1 | Уголок стальной 125х125x8 | м.п | 1
2 | Держатель желоба шаг 300 мм | шт | 5
3 | Воронка выпускная | м.п | 1
4 | Труба водосточная | м.п | 2.2
Узел 41, 48, 49
п/п | Состав | ед. изм | кол-во | длина
1 | Отлив - тип 1 | м.п | 37.03 | 47.95
2 | Костыль 1 | м.п | 37.03
3 | Галтель | м.п | 47.95
4 | Гравий | м.п | 47.95
5 | Рейка краевая | м.п | 47.95
6 | Фасонный элемент - Тип 6.1 | м.п | 47.95
7 | Мастика | м.п | 143.85
8 | Минераловатный утеплитель, штукатурка | м2 | 55.1425
9 | Герметик | м.п. | 10.92
10 | Гидроизоляция Техноэласт ЭПП | м2 | 21.5775
Узел 45
п/п | Состав | ед. изм | кол-во | Длина
1 | Отлив из оцинкованного листа 0.7 мм | м.п | 11.2 | 11.2
2 | Костыль стальной оцинкованный - 4х50х500 мм, шаг 400 мм | м.п | 11.2
3 | Галтель | м.п | 11.2
4 | Гравий | м.п | 11.2
5 | Рейка краевая | м.п | 11.2
6 | Фасонный элемент - Тип 6.1 | м.п | 11.2
7 | Мастика | м.п | 22.4
8 | Минераловатный утеплитель, штукатурка | м2 | 9.52
9 | Гидроизоляция Техноэласт ЭПП | м2 | 6.272
Узел 46
п/п | Состав | ед. изм | кол-во | Длина
1 | Отлив 6 | м.п | 4.28 | 4.28
2 | Костыль 5 | м.п | 4.28
3 | Галтель | м.п | 4.28
4 | Гравий | м.п | 4.28
5 | Рейка краевая | м.п | 4.28
6 | Фасонный элемент - Тип 6.1 | м.п | 4.28
7 | Мастика | м.п | 8.56
8 | Минераловатный утеплитель, штукатурка | м2 | 6.42
9 | Уплотняющая прокладка | м.п | 4.28
10 | Герметик | м.п | 4.28
11 | Гидроизоляция Техноэласт ЭПП | м2 | 2.3968
Узел 52
п/п | Состав | ед. изм | кол-во | Длина
1 | Решетчатый Зонт см. п.3 | шт | 1 | 4.68
2 | Костыль стальной оцинкованный | м.п | 4.68
3 | Галтель | м.п | 4.68
4 | Рейка краевая | м.п | 4.68
5 | Фасонный элемент - Тип 2.1 | м.п | 4.68
6 | Мастика | м.п | 4.68
7 | Гидроизоляция Техноэласт ЭПП | м2 | 2.6208
Узел 54
п/п | Состав | ед. изм | кол-во | Длина
1 | Решетчатый Зонт см. п.3 | шт | 1 | 6.6
2 | Костыль стальной оцинкованный | м.п | 6.6
3 | Галтель | м.п | 6.6
4 | Рейка краевая | м.п | 10.28
5 | Фасонный элемент - Тип 2.1 | м.п | 6.6
6 | Мастика | м.п | 6.6
7 | Гидроизоляция Техноэласт ЭПП | м2 | 3.696
8 | Отлив из оцинкованного листа 0.7 мм | м.п | 6.6
9 | Цементно-песчаный раствор | м2 | 4.4436
10 | Герметик | м.п | 3.68
Узел 53
п/п | Состав | ед. изм | кол-во | Длина
1 | Решетчатый Зонт см. п.3 | шт | 1 | 7.85
2 | Галтель | м.п | 7.85
3 | Гравий | м.п | 7.85
4 | Рейка краевая | м.п | 16.65
5 | Фасонный элемент - Тип 3 с капельником | м.п | 7.85
6 | Гидроизоляция Техноэласт ЭПП | м2 | 8.2425
7 | Цементно-песчаный раствор | м2 | 3.48
8 | Герметик | м.п | 8.8
Узел 55,56
п/п | Состав | ед. изм | кол-во | Длина
1 | Галтель | м.п | 11.16 | 11.16
2 | Фасонный элемент - Тип 2.1 | м.п | 3.08
3 | Гидроизоляция Техноэласт ЭПП | м2 | 11.718
4 | Герметик | м.п | 22.32
5 | Экструзионный пенополистирол | м.п | 11.16
6 | Мастика | м.п | 3.08
7 | Отлив из оцинкованного листа 0.7 мм | м.п | 11.16
8 | Костыль стальной оцинкованный -4х50х650, шаг 400 мм | м.п | 11.16
9 | Уголок стальной 100х100х7 | м.п | 8.08
Узел 59, 60
п/п | Состав | ед. изм | кол-во | 2 этап | 1 эта | 1 этап
1 | ЭПП дополнительный слой | м2 | 806.19 | 109.77 | 34.38 | 662.04
Устройство кровельной воронки
п/п | Состав | ед. изм | кол-во
1 | Кровельная воронка Ø 100 с электроподогревом | шт | 9
Узел 45 - б/с 1 - 2023-ПС-1-1-АР.2 (лист 25)
п/п | Состав | ед. изм | кол-во | Длина
1 | Акриловый герметик "Акцент-117" (или аналог) | м.п | 40.8 | 40.8
2 | Жгут типа "Вилатерм" | м.п | 40.8
3 | Галтель из цементно-песчаного раствора М200 | м.п | 40.8
4 | Фасонный элемент | м.п | 40.8
5 | Техноэласт ЭПП 2 слоя | м2 | 22.848
Узел 11 - б/с 2 - 2023-ПС-1-2-АР.2 (лист 13)
п/п | Состав | ед. изм | кол-во | Длина
1 | Гидрошпонка | м.п | 41.01 | 41.01
2 | Галтель из цементно-песчаного раствора М150 | м.п | 41.01
3 | Профиль гнутый оцинкованный 55х50х170х2,0 мм, ширина заготовки 305 мм, 37 м.п. (уточнить по месту) | м.п | 41.01
4 | Уголок стальной 56х6 | м.п | 41.01
5 | Жгут типа «Вилатерм » | м.п | 41.01
| Гидроизоляционная мембрана Техноэласт Флекс 2 слоя | м2 | 21.3252
Узел 17 - б/с 3 - 2023-ПС-1-3-АР.2 (лист 9)
п/п | Состав | ед. изм | кол-во | Длина
1 | Профиль стальной гнутый из оцинкованной стали 0,7 мм, ширина заготовки 300 мм | м.п | 59.88 | 59.88
2 | Жгут типа "Вилатерм" | м.п | 59.88
3 | Рейка краевая алюминиевая ТЕХНОНИКОЛЬ 2000х32х3,0 мм | м.п | 59.88
4 | Техноэласт ЭПП | м2 | 122.754
5 | Профиль стальной гнутый из оцинкованной стали 0,7 мм, ширина заготовки 500 мм | м.п | 59.88
6 | Галтель из цементно-песчаного раствора М150 | м.п | 59.88
7 | Полусухая стяжка из ЦПР М200 | м.п | 59.88
Узел 21 - б/с 3 - 2023-ПС-1-3-АР.2 (лист 10)
п/п | Состав | ед. изм | кол-во | Длина
1 | Техноэласт ЭПП | м2 | 3.807 | 2.82
2 | Герметик ТЕХНОНИКОЛЬ | м.п | 2.82
3 | Рейка краевая алюминиевая ТЕХНОНИКОЛЬ 2000х32х3,0 мм | м.п | 2.82
4 | Галтель из цементно-песчаного раствора М150 | м.п | 2.82
Узел 43 - б/с 4 - 2023-ПС-2-4-АР.2 (лист 20)
п/п | Состав | ед. изм | кол-во | Длина
1 | Гидрошпонка ремонтная, см п. 5 | м.п | 46.84 | 46.84
2 | Рейка краевая алюминиевая ТЕХНОНИКОЛЬ | м.п | 93.68
3 | Гидроизоляционная мембрана Техноэласт Флекс, 2 слоя | м2 | 30.446
4 | Галтель из цементно-песчаного раствора М150 | м.п | 46.84
5 | Профиль гнутый оцинкованный швелерного типа 150х65х2,5 ГОСТ 58384-2019 | м.п | 46.84
6 | Жгут типа "Вилатерм" | м.п | 93.68
7 | Профиль | м.п | 46.84
Узел 42 - б/с 4 - 2023-ПС-2-4-АР.2 (лист 20)
п/п | Состав | ед. изм | кол-во | Длина
1 | Фасонный элемент 10 | м.п | 3.99 | 3.99
2 | Жгут типа "Вилатерм" | м.п | 3.99
3 | Герметик пароизоляционный акриловый "Акцент-117" | м2 | 3.99
4 | Гидрошпонка ремонтная, см п. 5 | м.п | 3.99
5 | Галтель из цементно-песчаного раствора М150 | м.п | 3.99
6 | Техноэласт ЭПП, 2 слоя | м.п | 1.995
7 | Профиль стальной гнутый оцинкованный 330х150х2,0 мм (ширина заготовки 500 мм) | м.п | 3.99
Узел 13 - б/с 5 - 2023-ПС-2-5-АР.2 (лист 8)
п/п | Состав | ед. изм | кол-во | Длина
1 | Фасонный элемент 2 | м.п | 82.12 | 41.06
2 | Жгут типа "Вилатерм" | м.п | 82.12
3 | Гидроизоляционная мембрана Техноэласт Флекс, 2 слоя | м2 | 45.166
4 | Рейка краевая алюминиевая ТЕХНОНИКОЛЬ 2000х32х3,0 мм | м.п | 82.12
5 | Галтель из цементно-песчаного раствора М150 | м.п | 41.06
Узел 9,10,11,12,13 - б/с 6 - 2023-ПС-2-6-АР.2
п/п | Состав | ед. изм | кол-во | Длина
1 | Фасонный элемент 1 | м.п | 56.18 | 28.09
2 | Жгут типа "Вилатерм" | м.п | 65.42
3 | Гидроизоляционная мембрана Техноэласт Флекс, 2 слоя | м2 | 30.899
4 | Рейка краевая алюминиевая ТЕХНОНИКОЛЬ 2000х32х3,0 мм | м.п | 28.09
5 | Профиль гнутый оцинкованный 410х380х2,0 мм (ширина заготовки 810мм) | м.п | 16.245
6 | Профиль гнутый оцинкованный 410х430х2,0 мм (ширина заготовки 915мм) | м.п | 9.24
7 | Профиль гнутый оцинкованный 400х110х2,0 мм (ширина заготовки 530мм) | м.п | 1.1
8 | Профиль гнутый оцинкованный 320х170х2,0 мм (ширина заготовки 500мм) | м.п | 1.505
9 | Галтель из цементно-песчаного раствора М150 | м.п | 28.09
10 | Герметик атмосферостойкий нетвердеющий | м.п | 56.18
1. В местах примыкания к секциям жилого дома (шириной 4м) - пенополистирол отсутствует (увеличивается толщина керамзитобетона на 50 мм)
2. В зоне примыкания к отмостке штукатурного фасада после окрашивания нанести дополнительный слой грунтовки глубокого проникновения ТЕХНОНИКОЛЬ 020.
3. Обеспечить живое сечение решетчатых зонтов приточных шахт: не менее S=2,31 м2 для 1 этапа и не менее S=0,58 м2 для 2 этапа строительства. Решетчатые зонты шахт разрабатываются, изготавливаются и устанавливаются специализированной организацией.
4. Для сушки изоляционного слоя установить над частью вентилируемых и диффузионных каналов кровельные аэраторы - Аэратор кровельный ТехноНИКОЛЬ 160х460 или аналог с внутренним диаметром патрубков не менее 100 мм.
5. Ремонтные гидрошпонки Аквастоп или аналог крепить на основание через герметизирующие ленты типа Герлен Т, шпонки прижимать к основанию металлическим прижимным профилем типа ППР-10х45, крепить крепежными элементами с шагом 85 мм.