## ВОР
Приложение №1
К Техническому заданию
Ведомость объёмов работ
на комплекс работ по устройству монолитных железобетонных конструкций
Объект: "Многоквартирный многоэтажный дом с помещениями обслуживания жилой застройки, подземная автостоянка", расположенного по адресу ул.Есенина, Дзержинского района г. Новосибирск" (МКД №3). Кадастровый номер земельного участка 54:35:014205:39."
№ п/п | Расположение конструкции | Виды работ | Ед.изм. | Объём | По DWG | Ед. расценка | Итого стоимость работ | № п/п | Наименование материалов | Ед.изм | Расход | Итого | Стоимость материалов за ед. | Итого стоимость материалов | Примечание
1 | 2 | 3 | 4 | 5 | 6 | 6 | 7 | 8 | 9 | 10 | 11 | 12 | 13 | 14
| Ограждения террас | Ограждения террас в осях 7/А-Ж (фундамент-стена)
1 |  | Устройство бетонной подготовки | м3 | 2.19 |  |  |  | 1 | Бетон кл. В7.5 | м3 | 1.02 | 2.2338 |  |  | КЖ3, л.8
2 |  | Армирование всего: | кг | 1649.34 |  |  |  | 2 | Металл: | кг | 1.03 | 1698.8202
|  | Арматура 10мм А240 | кг | 260.27 |  |  |  | 3 | Арматура 10мм А240 | кг | 1.03 | 268.0781
|  | Арматура 10мм А500С | кг | 138.72 |  |  |  | 4 | Арматура 10мм А500С | кг | 1.03 | 142.8816
|  | Арматура 12мм А500С | кг | 1250.35 |  |  |  | 5 | Арматура 12мм А500С | кг | 1.03 | 1287.8605
3 |  | Изготовление каркасов (только работа, масса армутры учтена в армировании) | кг | 836.95 |  |  |  | 6 | Каркасы | кг | 1 | 836.95
4 |  | Монтаж закладной трубы ПНД | м | 1.8 |  |  |  | 7 | Труба ПНД 100 | м | 1 | 1.8
5 |  | Бетонирование | м3 | 17.44 |  |  |  | 8 | Бетон кл. В25 F200 W6 | м3 | 1.02 | 17.7888
| Уличная лестница вдоль оси А | Завершение монолитной конструкции Ст2 в осях А/7-9
6 |  | Устройство бетонной подготовки | м3 | 1.25 |  |  |  | 9 | Бетон кл. В7.5 | м3 | 1.02 | 1.275 |  |  | КЖ3, л. 11
7 |  | Армирование всего: | кг | 1258.1015 |  |  |  | 10 | Металл: | кг | 1.03 | 1295.8446
|  | в т.ч. Арматура 10мм А240 | кг | 223.93 |  |  |  | 11 | Арматура 10мм А240 | кг | 1.03 | 230.6479
|  | в т.ч. Арматура 12мм А500С | кг | 1034.1715 |  |  |  | 12 | Арматура 12мм А500С | кг | 1.03 | 1065.1967
8 |  | Изготовление каркасов (только работа, масса армутры учтена в армировании) | кг | 591.75 |  |  |  | 13 | Каркасы | кг | 1 | 591.75
9 |  | Бетонирование | м3 | 13.281 |  |  |  | 14 | Бетон кл. В25 F200 W6 | м3 | 1.02 | 13.5466
Лестница Лс1 в осях А/4-7
10 |  | Устройство бетонной подготовки | м3 | 1.22 |  |  |  | 15 | Бетон кл. В7.5 | м3 | 1.02 | 1.2444 |  |  | КЖ3, л. 13
11 |  | Армирование всего: | кг | 203.93 |  |  |  | 16 | Металл: | кг | 1.03 | 210.0479
|  | в т.ч. Сетка 4мм Вр-I | кг | 51.36 |  |  |  | 17 | Сетка 4мм Вр-I | кг | 1.03 | 52.9008
|  | в т.ч. Сетка 12мм А500С | кг | 152.57 |  |  |  | 18 | Сетка 12мм А500С | кг | 1.03 | 157.1471
12 |  | Бетонирование | м3 | 4.97 |  |  |  | 19 | Бетон кл. В25 F200 W6 | м3 | 1.02 | 5.0694
| Подпорная стенка на отм. - 9,000 (минус 2-ой этаж) | Подпорная стенка в осях 7.С-9.С/П.-Р.1
13 |  | Устройство бетонной подготовки | м3 | 1.96 |  |  |  | 20 | Бетон кл. В7.5 | м3 | 1.02 | 1.9992 |  |  | КЖ3, л. 18
14 |  | Армирование всего: | кг | 1079.78 |  |  |  | 21 | Металл: | кг | 1.03 | 1112.1734
|  | в т.ч. Арматура 6мм А240 | кг | 1.32 |  |  |  | 22 | Арматура 10мм А240 | кг | 1.03 | 1.3596
|  | в т.ч. Арматура 10мм А240 | кг | 160.3 |  |  |  | 23 | Арматура 10мм А500С | кг | 1.03 | 165.109
|  | в т.ч. Арматура 12мм А500С | кг | 917.16 |  |  |  | 24 | Арматура 12мм А500С | кг | 1.03 | 944.6748
15 |  | Изготовление каркасов (только работа, масса армутры учтена в армировании) | кг | 566.94 |  |  |  | 25 | Каркасы | кг | 1 | 566.94
16 |  | Бетонирование | м3 | 10.95 |  |  |  | 26 | Бетон кл. В25 F200 W6 | м3 | 1.02 | 11.169
17 |  | Установка анкеров | шт | 6 |  |  |  | 27 | Анкер фирмы HILTY (HIT-HY-200-R) | мл | 20 | 120
| Угловая лестница в осях 1-3.1/П.1-С | Крыльцо в осях 2-3.1/П.1-С на отм.+0.300 и ниже
18 |  | Установка ступеней Ст1 | шт | 20 |  |  |  | 28 | Ступени Ст1 | шт | 1 | 20 |  |  | КЖ3, л.19, л.22
Изготовление ступеней Ст1
19 |  | Армирование всего: | кг | 68 |  |  |  | 29 | Металл: | кг | 1.03 | 70.04 |  |  | КЖ3.И, л.24, л.26
|  | в т.ч. Сетка 5мм Вр-I | кг | 46.4 |  |  |  | 30 | Сетка 5мм Вр-I | кг | 1.03 | 47.792
|  | в т.ч. Арматура 10мм А240 (Петля строповочная) | кг | 21.6 |  |  |  | 31 | Арматура 10мм А240 | кг | 1.03 | 22.248
|  | в т.ч. Изделие закладное МН106-1 | шт | 20 |  |  |  | 32 | Изделие закладное МН106-1 | шт | 1 | 20
20 |  | Бетонирование | м3 | 1.6 |  |  |  | 33 | Бетон кл. В25 F200 W6 | м3 | 1.02 | 1.632
Фундамент Фм1
21 |  | Устройство бетонной подготовки | м3 | 0.07 |  |  |  | 34 | Бетон кл. В7.5 | м3 | 1.02 | 0.0714
22 |  | Армирование всего: | кг | 45.1 |  |  |  | 35 | Металл: | кг | 1.03 | 46.453
|  | в т.ч. Арматура 16мм А500С | кг | 24.96 |  |  |  | 36 | Арматура 16мм А500С | кг | 1.03 | 25.7088
|  | в т.ч. Арматура 10мм А500С | кг | 11.1 |  |  |  | 37 | Арматура 10мм А500С | кг | 1.03 | 11.433
|  | в т.ч. Арматура 10мм А240 | кг | 8.28 |  |  |  | 38 | Арматура 10мм А240 | кг | 1.03 | 8.5284
|  | в т.ч. Сетка 4мм Вр-I | кг | 0.76 |  |  |  | 39 | Сетка 4мм Вр-I | кг | 1.03 | 0.7828
23 |  | Изготовление каркасов (только работа, масса армутры учтена в армировании) | кг | 17.16 |  |  |  | 40 | Каркасы | кг | 1 | 17.16
24 |  | Бетонирование | м3 | 0.57 |  |  |  | 41 | Бетон кл. В25 F200 W6 | м3 | 1.02 | 0.5814
25 |  | Установка анкеров | шт | 12 |  |  |  | 42 | Анкер фирмы HILTY (HIT-HY-200-R) | мл | 26.54 | 318.48
Фундамент Фм2
26 |  | Устройство бетонной подготовки | м3 | 0.05 |  |  |  | 43 | Бетон кл. В7.5 | м3 | 1.02 | 0.051
27 |  | Армирование всего: | кг | 35.41 |  |  |  | 44 | Металл: | кг | 1.03 | 36.4723
|  | в т.ч. Арматура 16мм А500С | кг | 18.36 |  |  |  | 45 | Арматура 16мм А500С | кг | 1.03 | 18.9108
|  | в т.ч. Арматура 10мм А500С | кг | 9.62 |  |  |  | 46 | Арматура 10мм А500С | кг | 1.03 | 9.9086
|  | в т.ч. Арматура 10мм А240 | кг | 6.9 |  |  |  | 47 | Арматура 10мм А240 | кг | 1.03 | 7.107
|  | в т.ч. Сетка 4мм Вр-I | кг | 0.53 |  |  |  | 48 | Сетка 4мм Вр-I | кг | 1.03 | 0.5459
28 |  | Изготовление каркасов (только работа, масса армутры учтена в армировании) | кг | 17.16 |  |  |  | 49 | Каркасы | кг | 1 | 17.16
29 |  | Бетонирование | м3 | 0.39 |  |  |  | 50 | Бетон кл. В25 F200 W6 | м3 | 1.02 | 0.3978
30 |  | Установка анкеров | шт | 12 |  |  |  | 51 | Анкер фирмы HILTY (HIT-HY-200-R) | мл | 26.54 | 318.48
Площадка лестничная Пл1
31 |  | Армирование всего: | кг | 31.96 |  |  |  | 52 | Металл: | кг | 1.03 | 32.9188
|  | в т.ч. Сетка 4С 10мм А500С | кг | 29.2 |  |  |  | 53 | Сетка 4С 10мм А500С | кг | 1.03 | 30.076
|  | в т.ч. Арматура 10мм А500С | кг | 0.76 |  |  |  | 54 | Арматура 10мм А500С | кг | 1.03 | 0.7828
|  | в т.ч. Изделие закладное МН106-1 | шт | 2 |  |  |  | 55 | Изделие закладное МН106-1 | шт | 1 | 2
32 |  | Бетонирование | м3 | 0.25 |  |  |  | 56 | Бетон кл. В25 F200 W6 | м3 | 1.02 | 0.255
Площадка лестничная Пл2
33 |  | Армирование всего: | кг | 37.36 |  |  |  | 57 | Металл: | кг | 1.03 | 38.4808
|  | в т.ч. Сетка 4С 10мм А500С | кг | 30.6 |  |  |  | 58 | Сетка 4С 10мм А500С | кг | 1.03 | 31.518
|  | в т.ч. Арматура 10мм А500С | кг | 0.76 |  |  |  | 59 | Арматура 10мм А500С | кг | 1.03 | 0.7828
|  | в т.ч. Изделие закладное МН106-1 | шт | 6 |  |  |  | 60 | Изделие закладное МН106-1 | шт | 1 | 6
34 |  | Бетонирование | м3 | 0.28 |  |  |  | 61 | Бетон кл. В25 F200 W6 | м3 | 1.02 | 0.2856
Площадка лестничная Пл3
35 |  | Армирование всего: | кг | 35.36 |  |  |  | 62 | Металл: | кг | 1.03 | 36.4208
|  | в т.ч. Сетка 4С 10мм А500С | кг | 28.6 |  |  |  | 63 | Сетка 4С 10мм А500С | кг | 1.03 | 29.458
|  | в т.ч. Арматура 10мм А500С | кг | 0.76 |  |  |  | 64 | Арматура 10мм А500С | кг | 1.03 | 0.7828
|  | в т.ч. Изделие закладное МН106-1 | шт | 6 |  |  |  | 65 | Изделие закладное МН106-1 | шт | 1 | 6
36 |  | Бетонирование | м3 | 0.24 |  |  |  | 66 | Бетон кл. В25 F200 W6 | м3 | 1.02 | 0.2448
Крыльцо в осях 2-3.1/П.1-Р.1
37 |  | Уплотнение грунта щебнем | м3 | 3.024 |  |  |  | 67 | Щебень | т |  | 5.3222 |  |  | КЖ3, л.23
|  | альтернативные единицы | м2 | 10.08 | [5 empty] | м2
38 |  | Устройство бетонной подготовки | м3 | 0.97 |  |  |  | 68 | Бетон кл. В7.5 | м3 | 1.02 | 0.9894
39 |  | Армирование всего: | кг | 187.9 |  |  |  | 69 | Металл: | кг | 1.03 | 193.537
|  | в т.ч. Сетка 4мм Вр-I | кг | 14.4 |  |  |  | 70 | Сетка 4мм Вр-I | кг | 1.03 | 14.832
|  | в т.ч. Сетка 12мм А500С | кг | 154.6 |  |  |  | 71 | Сетка 12мм А500С | кг | 1.03 | 159.238
|  | в т.ч. Арматура 12мм А500С | кг | 18.9 |  |  |  | 72 | Арматура 12мм А500С | кг | 1.03 | 19.467
|  | в т.ч. Изделие закладное МН106-1 | шт | 11 |  |  |  | 73 | Изделие закладное МН106-1 | шт | 1 | 11
40 |  | Бетонирование | м3 | 2.8 |  |  |  | 74 | Бетон кл. В25 F200 W6 | м3 | 1.02 | 2.856
41 |  | Установка анкеров | шт | 16 |  |  |  | 75 | Анкер фирмы HILTY (HIT-HY-200-R) | мл | 20 | 320
| Лестница ЛК1 | Плита покрытия лестницы Пп5
42 |  | Армирование всего: | кг | 294.92 |  |  |  | 76 | Металл: | кг | 1.03 | 303.7676 |  |  | КЖ2, л.53
|  | в т.ч. Арматура 10мм А240 | кг | 26.56 |  |  |  | 77 | Арматура 10мм А240 | кг | 1.03 | 27.3568
|  | в т.ч. Арматура 10мм А500С | кг | 268.36 |  |  |  | 78 | Арматура 10мм А500С | кг | 1.03 | 276.4108
43 |  | Изготовление каркасов (только работа, масса армутры учтена в армировании) | кг | 26.56 |  |  |  | 79 | Каркасы | кг | 1 | 26.56
44 |  | Бетонирование | м3 | 3.29 |  |  |  | 80 | Бетон кл. В25 F150 W6 | м3 | 1.02 | 3.3558
| Ступени монолитные в осях 6.С/М.1-С.1 на отм. -8,100 | Ступени монолитные в осях 6.С/М.1-С.1 на отм. -8,100
45 |  | Армирование всего: | кг | 38.66 |  |  |  | 81 | Металл: | кг | 1.03 | 39.8198 |  |  | КЖ2, л.55
|  | в т.ч. Сетки 4С 5мм Вр1 | кг | 14.37 |  |  |  | 82 | Сетки 4С 5мм Вр1 | кг | 1.03 | 14.8011
|  | в т.ч. Сетка 4С 10мм А500С | кг | 17 |  |  |  | 83 | Сетка 4С 10мм А500С | кг | 1.03 | 17.51
|  | в т.ч. Арматура 10мм А500С | кг | 7.29 |  |  |  | 84 | Арматура 10мм А500С | кг | 1.03 | 7.5087
46 |  | Бетонирование | м3 | 0.57 |  |  |  | 85 | Бетон кл. В25 F150 W4 | м3 | 1.02 | 0.5814
| Лестница ЛК3 | Лестница в осях 6-7/А-В (ЛК3)
47 |  | Установка ступеней Лс1 | шт | 30 |  |  |  | 86 | Ступени Лс1 | шт | 1 | 30 |  |  | КЖ1.0, л.57; КЖ1.0.И, л. 58
Плита монолитная Пл1
48 |  | Армирование всего: | кг | 84.24 |  |  |  | 87 | Металл: | кг | 1.03 | 86.7672
|  | в т.ч. Арматура 12мм А500С | кг | 43.56 |  |  |  | 88 | Арматура 12мм А500С | кг | 1.03 | 44.8668
|  | в т.ч. Арматура 10мм А500С | кг | 40.68 |  |  |  | 89 | Арматура 10мм А500С | кг | 1.03 | 41.9004
|  | в т.ч. Закладная деталь Здл | м.п. | 3.15 |  |  |  | 90 | Закладная деталь Здл | м.п. | 1 | 3.15
49 |  | Бетонирование | м3 | 0.76 |  |  |  | 91 | Бетон кл. В25 F150 W6 | м3 | 1.02 | 0.7752
Плита монолитная Пл2
50 |  | Армирование всего: | кг | 121.95 |  |  |  | 92 | Металл: | кг | 1.03 | 125.6085
|  | в т.ч. Арматура 12мм А500С | кг | 43.56 |  |  |  | 93 | Арматура 12мм А500С | кг | 1.03 | 44.8668
|  | в т.ч. Арматура 10мм А500С | кг | 78.39 |  |  |  | 94 | Арматура 10мм А500С | кг | 1.03 | 80.7417
|  | в т.ч. Закладная деталь Здл | м.п. | 3.15 |  |  |  | 95 | Закладная деталь Здл | м.п. | 1 | 3.15
51 |  | Бетонирование | м3 | 1.37 |  |  |  | 96 | Бетон кл. В25 F150 W6 | м3 | 1.02 | 1.3974
|  | Монолитный участок Ум1 | шт | 2 | [5 empty] | шт
52 |  | Армирование всего: | кг | 5.24 |  |  |  | 97 | Металл: | кг | 1.03 | 5.3972
|  | в т.ч. Арматура 5мм Вр-I | кг | 5.24 |  |  |  | 98 | Арматура 5мм Вр-I | кг | 1.03 | 5.3972
53 |  | Бетонирование | м3 | 0.1 |  |  |  | 99 | Бетон кл. В25 F150 W6 | м3 | 1.02 | 0.102
| Лестница ЛК2 | Лестница в осях 5-6/Л-П (ЛК2)
|  | Монолитный участок Ум1 | шт | 2 | [10 empty] | КЖ1, л.113
54 |  | Армирование всего: | кг | 5.92 |  |  |  | 100 | Металл: | кг | 1.03 | 6.0976
|  | в т.ч. Арматура 5мм Вр-I | кг | 5.92 |  |  |  | 101 | Арматура 5мм Вр-I | кг | 1.03 | 6.0976
55 |  | Бетонирование | м3 | 0.12 |  |  |  | 102 | Бетон кл. В25 F150 W6 | м3 | 1.02 | 0.1224
Note on L40: Автор: 15,29
Note on L97: Автор: 15,29

## крыльцо фм1 фм2
фм1 |  | 10 А500 | 10 А240 | 10 А500 | 10 А240
крл1 | 6 | 1.48 | 1.38 | 8.88 | 8.28
17.16
фм2
крл1 | 6 | 1.48 | 1.38

## под.ст7с-9с
|  | 12 А500 | 10 А240
крсп1 | 72 | 2 | 1.38 | 144 | 99.36
крсп2 | 72 | 3.42 | 0.77 | 246.24 | 55.44
крсп3 | 10 | 1.64 | 0.55 | 16.4 | 5.5
566.94

## фунд.террас
|  | 12 А500 | 10 А240 | 12 А500 | 10 А240
крк1 | 133 | 3.42 | 1.53 | 454.86 | 203.49
крк2 | 6 | 1.91 | 0.68 | 11.46 | 4.08
крф1 | 62 | 1.78 | 0.85 | 110.36 | 52.7
836.95

## Ст2, Лс1
|  | 12 А500 | 10 А240 | 12 А500 | 10 А240
крк6 | 15 | 6.36 | 3.23 | 95.4 | 48.45
крк7 | 15 | 5.64 | 2.89 | 84.6 | 43.35
крк8 | 13 | 4.94 | 2.55 | 64.22 | 33.15
крф4 | 17 | 4.12 | 3.36 | 70.04 | 57.12
крф3 | 26 | 2.06 | 1.61 | 53.56 | 41.86
п1 | 50 | 1.26 |  | 63
в1 | 86 | 1.38 |  | 118.68
1 | 0.51018 | 950 |  | 484.6715
|  |  | итого | 1034.1715 | 223.93 | 1258.1015
|  |  | каркасы | 591.75