## ВОР только утеплитель
клей армирующая смесь - по сетке
№ п/п | Номер помещения | Наим. помещ. | Конструктив | Вид отделки | Ед.изм. | Объем РД | Андрей замеры | Объем ТЗ | Ед. расценка | Итого стоимость работ | № п/п | Наименование материалов | Ед.изм | Расход | Итого | Стоимость материалов за ед. | Итого стоимость материалов | ПЕРЕСЧИТАТЬ ЗАТИРКУ 5мм |  | ц/п раствор на 1м2 при 1см толщине 15кг
|  |  |  | Подвал -1этаж | [5 empty] | 0 | [6 empty] | 0 |  |  | сух.гипс.штук.см. на 1м2 при1см 8-10кг
1 | 01.01; 01.02; 01.11: 01.14 | Помещение хранения автомобилей, пандус, вентиляционные камеры (вытяжная из автостоянки и вытяжная, противодымная) | потолок | утепление 250мм | м2 | 22.4 |  | 22.4 |  | 0 | 1 | негорючий минераловатный утеплитель теплопроводностью 0,037Вт/мК 250мм | м3 | 1.05 | 5.88 |  | 0
[11 empty] | 2 | тарельчатый дюбель 220мм и 320мм | шт | 9 | 202 |  | 0
2 |  |  |  | утепление 50мм | м2 | 100.3 |  | 100.3 |  | 0 | 3 | негорючий минераловатный утеплитель теплопроводностью 0,037Вт/мК 50мм | м3 | 1.05 | 5.2657 |  | 0
[11 empty] | 4 | тарельчатый дюбель 100-120мм | шт | 5 | 502 |  | 0
3 |  |  |  | штукатурка цементно-песчаная по сетке 20мм | м2 | 120 |  | 122.7 |  | 0 | 5 | штукатурный цементно-песчаный раствор М150 | кг | 30 | 3681 |  | 0
[11 empty] | 6 | сетка стекловолоконная | м2 | 1.03 | 126.381 |  | 0
4 |  |  | стены | утепление 100мм кирпичных стен | м2 |  |  | 169.3 |  | 0 | 7 | негорючий минераловатный утеплитель теплопроводностью 0,037Вт/мК 100мм | м3 | 1.05 | 17.7765 |  | 0
[11 empty] | 8 | тарельчатый дюбель 170мм | шт | 5 | 847 |  | 0
5 |  |  |  | простая цементно-песчаная штукатурка 20 мм кирпичных стен с утеплением 100мм по сетке | м2 | 50 | 169.3 | 169.3 |  | 0 | 9 | штукатурный цементно-песчаный раствор М150 | кг | 30 | 5079 |  | 0
[11 empty] | 10 | сетка стекловолоконная | м2 | 1.03 | 174.379 |  | 0
6 | 01.06, 01.12 | Вентиляционная камера (приточная, противодымная), помещение инженерных коммуникаций | потолок | утепление 100мм | м2 | 104 | 83.2 | 83.2 |  | 0 | 11 | негорючий минераловатный утеплитель теплопроводностью 0,037Вт/мК 100мм | м3 | 1.05 | 8.736 |  | 0
[11 empty] | 12 | тарельчатый дюбель 170мм | шт | 5 | 416 |  | 0
7 |  |  |  | штукатурка цементно-песчаная по сетке 20мм | м2 | 104 | 83.2 | 83.2 |  | 0 | 13 | штукатурный цементно-песчаный раствор М150 | кг | 30 | 2496 |  | 0
[11 empty] | 14 | сетка стекловолоконная | м2 | 1.03 | 85.696 |  | 0
8 |  |  | стены | утепление ж/б конструкций 100мм на 1,0м от низа ПП | м2 | 32.8 | 17.1 | 17.1 |  | 0 | 15 | негорючий минераловатный утеплитель теплопроводностью 0,037Вт/мК 100мм | м3 | 1.05 | 1.7955 |  | 0
[11 empty] | 16 | тарельчатый дюбель 170мм | шт | 5 | 86 |  | 0
9 |  |  |  | цементно-песчаная шткатурка по сетке 20мм | м2 | 32.8 | 17.1 | 17.1 |  | 0 | 17 | штукатурный цементно-песчаный раствор М150 | кг | 30 | 513 |  | 0
[11 empty] | 18 | сетка стекловолоконная | м2 | 1.03 | 17.613 |  | 0
10 | б/н | Форкамера в осях 1-2/К.1-П.1 | потолок | утепление 250мм | м2 | 25.7 |  | 25.7 |  | 0 | 19 | негорючий минераловатный утеплитель теплопроводностью 0,037Вт/мК 250мм | м3 | 1.05 | 6.7462 |  | 0
[11 empty] | 20 | тарельчатый дюбель 220мм и 320мм | шт | 9 | 231 |  | 0
11 |  |  |  | штукатурка цементно-песчаная по сетке 20мм | м2 | 25.7 |  | 25.7 |  | 0 | 21 | штукатурный цементно-песчаный раствор М150 | кг | 30 | 771 |  | 0
[11 empty] | 22 | сетка стекловолоконная | м2 | 1.03 | 26.471 |  | 0
12 |  |  | стены | утепление 100мм | м2 | 112.1 |  | 112.1 |  | 0 | 23 | негорючий минераловатный утеплитель теплопроводностью 0,037Вт/мК 100мм | м3 | 1.05 | 11.7705 |  | 0
[11 empty] | 24 | тарельчатый дюбель 170мм | шт | 5 | 561 |  | 0
13 |  |  |  | простая цементно-песчаная штукатурка по сетке 20мм | м2 | 112.1 |  | 112.1 |  | 0 | 25 | штукатурный цементно-песчаный раствор М150 | кг | 30 | 3363 |  | 0
[11 empty] | 26 | сетка стекловолоконная | м2 | 1.03 | 115.463 |  | 0
14 | б/н | Техническое пространство для прокладки инженерных коммуникаций на отм. -1,880 | потолок | утепление 100мм | м2 | 69.5 | 94 | 69.5 |  | 0 | 27 | негорючий минераловатный утеплитель теплопроводностью 0,037Вт/мК 100мм | м3 | 1.05 | 7.2975 |  | 0
[11 empty] | 28 | тарельчатый дюбель 170мм | шт | 5 | 348 |  | 0
15 |  |  |  | штукатурка цементно-песчаная по сетке 20мм | м2 | 69.5 | 94 | 69.5 |  | 0 | 29 | штукатурный цементно-песчаный раствор М150 | кг | 30 | 2085 |  | 0
[11 empty] | 30 | сетка стекловолоконная | м2 | 1.03 | 71.585 |  | 0
16 |  |  | стены | утепление 100мм | м2 | 20 |  | 20 |  | 0 | 31 | негорючий минераловатный утеплитель теплопроводностью 0,037Вт/мК 100мм | м3 | 1.05 | 2.1 |  | 0
[11 empty] | 32 | тарельчатый дюбель 170мм | шт | 5 | 100 |  | 0
17 |  |  |  | простая цементно-песчаная штукатурка по сетке 20мм | м2 | 20 |  | 20 |  | 0 | 33 | штукатурный цементно-песчаный раствор М150 | кг | 30 | 600 |  | 0
[11 empty] | 34 | сетка стекловолоконная | м2 | 1.03 | 20.6 |  | 0
18 | 01.23-01.52 | Индивидуальные кладовые | потолок | утепление 100мм | м2 | 52 |  | 52 |  | 0 | 35 | негорючий минераловатный утеплитель теплопроводностью 0,037Вт/мК 100мм | м3 | 1.05 | 5.46 |  | 0
[11 empty] | 36 | тарельчатый дюбель 170мм | шт | 5 | 260 |  | 0
19 |  |  |  | штукатурка цементно-песчаная по сетке 20мм | м2 | 52 |  | 52 |  | 0 | 37 | штукатурный цементно-песчаный раствор М150 | кг | 30 | 1560 |  | 0
[11 empty] | 38 | сетка стекловолоконная | м2 | 1.03 | 53.56 |  | 0
20 |  |  | стены | утепление ж/б конструкций 100мм на 1,0м от низа ПП | м2 | 40.5 |  | 40.5 |  | 0 | 39 | негорючий минераловатный утеплитель теплопроводностью 0,037Вт/мК 100мм | м3 | 1.05 | 4.2525 |  | 0
[11 empty] | 40 | тарельчатый дюбель 170мм | шт | 5 | 203 |  | 0
21 |  |  |  | цементно-песчаная шткатурка по сетке 20мм | м2 | 40.5 |  | 40.5 |  | 0 | 41 | штукатурный цементно-песчаный раствор М150 | кг | 30 | 1215 |  | 0
[11 empty] | 42 | сетка стекловолоконная | м2 | 1.03 | 41.715 |  | 0
22 | 01.10, 01.17, 01.22 | Тамбур-шлюз, тамбур, проход в блоке кладовых №3 | потолок | утепление 100мм | м2 | 61.8 |  | 61.8 |  | 0 | 43 | негорючий минераловатный утеплитель теплопроводностью 0,037Вт/мК 100мм | м3 | 1.05 | 6.489 |  | 0
[11 empty] | 44 | тарельчатый дюбель 170мм | шт | 5 | 309 |  | 0
23 |  |  |  | цементно-песчаная шткатурка по сетке 20мм | м2 | 61.8 |  | 61.8 |  | 0 | 45 | штукатурный цементно-песчаный раствор М150 | кг | 30 | 1854 |  | 0
[11 empty] | 46 | сетка стекловолоконная | м2 | 1.03 | 63.654 |  | 0
24 |  |  | стены | утепление ж/б конструкций 100мм на 1,0м от низа ПП | м2 | 14.8 |  | 14.8 |  | 0 | 47 | негорючий минераловатный утеплитель теплопроводностью 0,037Вт/мК 100мм | м3 | 1.05 | 1.554 |  | 0
[11 empty] | 48 | тарельчатый дюбель 170мм | шт | 5 | 74 |  | 0
25 |  |  |  | цементно-песчаная шткатурка по сетке 20мм | м2 | 14.8 |  | 14.8 |  | 0 | 49 | штукатурный цементно-песчаный раствор М150 | кг | 30 | 444 |  | 0
[11 empty] | 50 | сетка стекловолоконная | м2 | 1.03 | 15.244 |  | 0
26 | 01.19 | ПУИ | потолок | утепление 100мм | м2 | 14.5 |  | 14.5 |  | 0 | 51 | негорючий минераловатный утеплитель теплопроводностью 0,037Вт/мК 100мм | м3 | 1.05 | 1.5225 |  | 0
[11 empty] | 52 | тарельчатый дюбель 170мм | шт | 5 | 73 |  | 0
27 |  |  |  | цементно-песчаная шткатурка по сетке 20мм | м2 | 14.5 |  | 14.5 |  | 0 | 53 | штукатурный цементно-песчаный раствор М150 | кг | 30 | 435 |  | 0
[11 empty] | 54 | сетка стекловолоконная | м2 | 1.03 | 14.935 |  | 0
28 |  |  | стены | утепление ж/б конструкций 100мм на 1,0м от низа ПП | м2 | 2.6 | 2.2 | 2.6 |  | 0 | 55 | негорючий минераловатный утеплитель теплопроводностью 0,037Вт/мК 100мм | м3 | 1.05 | 0.273 |  | 0
[11 empty] | 56 | тарельчатый дюбель 170мм | шт | 5 | 13 |  | 0
29 |  |  |  | цементно-песчаная шткатурка по сетке 20мм | м2 | 2.6 | 2.2 | 2.6 |  | 0 | 57 | штукатурный цементно-песчаный раствор М150 | кг | 30 | 78 |  | 0
[11 empty] | 58 | сетка стекловолоконная | м2 | 1.03 | 2.678 |  | 0
|  |  |  | 1этаж | [5 empty] | 0 | [6 empty] | 0
30 | 1.31, 1.32 | Тамбуры жилой части | потолок | утепление 250мм | м2 | 13 |  | 13 |  | 0 | 59 | негорючий минераловатный утеплитель теплопроводностью 0,037Вт/мК 250мм | м3 | 1.05 | 3.4125 |  | 0
[11 empty] | 60 | тарельчатый дюбель 220мм и 320мм | шт | 9 | 117 |  | 0
31 |  |  |  | зашивка ГКЛВ | м2 |  |  | 13 |  | 0 | 61 | штукатурный цементно-песчаный раствор М150 | кг | 22.5 | 292.5
[11 empty] | 62 | сетка стекловолоконная | м2 | 1.03 | 13.39 |  | 0
32 |  |  | стены | утепление 100мм | м2 | 12.2 |  | 12.2 |  | 0 | 63 | НГ утеплитель полужесткие минераловатные плиты теплопроводность λ≤0,038 Вт/м0С, сжимаемость β≤10% - 100 мм | м3 | 1.05 | 1.281 |  | 0
[11 empty] | 64 | тарельчатый дюбель 170мм | шт | 5 | 61 |  | 0
33 |  |  |  | утепление 150мм (смежно с жилой комнатой) | м2 | 14.3 |  | 14.3 |  | 0 | 65 | НГ утеплитель полужесткие минераловатные плиты теплопроводность λ≤0,038 Вт/м0С, сжимаемость β≤10% - 100 мм | м3 | 1.05 | 1.5015 |  | 0
[11 empty] | 66 | тарельчатый дюбель 210мм | шт | 5 | 72 |  | 0
34 |  |  |  | штукатурка по сетке 15мм | м2 |  |  | 26.5 |  | 0 | 67 | штукатурный цементно-песчаный раствор М150 | кг | 22.5 | 596.25
[11 empty] | 68 | сетка стекловолоконная | м2 | 1.03 | 27.295 |  | 0
35 | 1.44-1.96, 1.98 | Кладовые | потолок | утепление 100мм | м2 | 189.3 |  | 189.3 |  | 0 | 69 | негорючий минераловатный утеплитель теплопроводностью 0,037Вт/мК 100мм | м3 | 1.05 | 19.8765 |  | 0
[11 empty] | 70 | тарельчатый дюбель 170мм | шт | 5 | 947 |  | 0
36 |  |  |  | штукатурка по сетке 20мм | м2 | 189.3 |  | 189.3 |  | 0 | 71 | штукатурный цементно-песчаный раствор М150 | кг | 30 | 5679 |  | 0
[11 empty] | 72 | сетка стекловолоконная | м2 | 1.03 | 194.979 |  | 0
37 |  |  | стены | утепление 90 мм | м2 | 112.13 | 56.065 | 56.065 |  | 0 | 73 | ТЕХНОФАС ОПТИМА или аналог, теплопроводность λ = 0,037 Вт/(м·К), плотность не менее 120 кг/м3 | м3 | 1.05 | 5.2981 |  | 0
[11 empty] | 74 | тарельчатый дюбель 210мм | шт | 5 | 280 |  | 0
38 |  |  |  | штукатурка уцементно-песчаная по сетке 20мм | м2 | 112.13 | 56.065 | 56.065 |  | 0 | 75 | штукатурный цементно-песчаный раствор М150 | кг | 30 | 1681.95 |  | 0
[11 empty] | 76 | сетка стекловолоконная | м2 | 1.03 | 57.7469 |  | 0
39 | 1.43, 1.78 | Коридоры кладовых (проходы) | потолок | утепление 100мм | м2 | 113.3 |  | 113.3 |  | 0 | 77 | ТЕХНОФАС ОПТИМА или аналог, теплопроводность λ = 0,037 Вт/(м·К), плотность не менее 120 кг/м3 | м3 | 1.05 | 11.8965 |  | 0
[11 empty] | 78 | тарельчатый дюбель 210мм | шт | 5 | 567 |  | 0
40 |  |  |  | штукатурка по сетке цементно-песчаная 20мм | м2 | 113.3 |  | 113.3 |  | 0 | 79 | штукатурный цементно-песчаный раствор М150 | кг | 30 | 3399 |  | 0
[11 empty] | 80 | сетка стекловолоконная | м2 | 1.03 | 116.699 |  | 0
41 |  |  | стены | утепление 90 мм | м2 | 112.13 | 56.065 | 56.065 |  | 0 | 81 | ТЕХНОФАС ОПТИМА или аналог, теплопроводность λ = 0,037 Вт/(м·К), плотность не менее 120 кг/м3 | м3 | 1.05 | 5.2981 |  | 0
[11 empty] | 82 | тарельчатый дюбель 210мм | шт | 5 | 280 |  | 0
42 |  |  |  | штукатурка цементно-песчаная по сетке 20мм | м2 | 112.13 | 56.065 | 56.065 |  | 0 | 83 | штукатурный цементно-песчаный раствор М150 | кг | 30 | 1681.95 |  | 0
[11 empty] | 84 | сетка стекловолоконная | м2 | 1.03 | 57.7469 |  | 0
|  |  |  | 2 этаж | [5 empty] | 0 | [6 empty] | 0
43 | 2.01 | Тамбур жилой части | потолок | утепление 250мм | м2 | 8.7 |  | 8.7 |  | 0 | 85 | негорючий минераловатный утеплитель теплопроводностью 0,037Вт/мК 250мм | м3 | 1.05 | 2.2837 |  | 0
[11 empty] | 86 | тарельчатый дюбель 220мм и 320мм | шт | 9 | 78 |  | 0
44 |  |  |  | ГКЛВ | м2 |  |  | 8.7 |  | 0 | 87 | штукатурный цементно-песчаный раствор М150 | кг | 22.5 | 195.75 |  | 0
[11 empty] | 88 | сетка стекловолоконная | м2 | 1.03 | 8.961 |  | 0
45 |  |  | стены | утепление 100мм (смежно с жилой комнатой) | м2 | 13.2 |  | 13.2 |  | 0 | 89 | негорючий минераловатный утеплитель теплопроводностью 0,037Вт/мК 100мм | м3 | 1.05 | 1.386 |  | 0
[11 empty] | 90 | тарельчатый дюбель 170мм | шт | 5 | 66 |  | 0
46 |  |  |  | штукатурка цементно-песчаная 15мм | м2 |  |  | 13.2 |  | 0 | 91 | штукатурный цементно-песчаный раствор М150 | кг | 22.5 | 297 |  | 0
[6 empty] | 12.5 |  |  |  |  | 92 | сетка стекловолоконная | м2 | 1.03 | 13.596 |  | 0
|  |  |  | ЛК2 (основная) в/о 4-5/М-П | [5 empty] | 0 | [6 empty] | 0
135 | ЛК2 | Лестничная клетка 2 | потолок, низ ЛМ | Штукатурка по сетке цементно-песчаная 30мм косоуров | м2 |  |  | 28.8 |  | 0 | 203 | штукатурный цементно-песчаный раствор М150 | кг | 45 | 1296 |  | 0
[11 empty] | 204 | сетка стекловолоконная | м2 | 1.03 | 29.664 |  | 0
136 |  |  |  | Зашивка ГВЛ | м2 |  |  | 27.9 |  | 0 | 205 | направляющий профиль | м.п. |  |  |  | 0
[11 empty] | 206 | стоечный профиль | м.п. |  |  |  | 0
[11 empty] | 207 | подвесы | шт |  |  |  | 0
[11 empty] | 208 | крепежные изделия |  |  |  |  | 0
[11 empty] | 209 | лист ГВЛ | м2 |  |  |  | 0
|  |  |  | ЛК3 (с АП в БС) в/о 5-7/А-В | [12 empty] | 0
47 | ЛК3 | Лестничная клетка 3 | потолок, низ ЛМ | Штукатурка по сетке цементно-песчаная 30мм косоуров | м2 |  |  | 16.2 |  | 0 | 93 | штукатурный цементно-песчаный раствор М150 | кг | 45 | 729 |  | 0
[11 empty] | 94 | сетка стекловолоконная | м2 | 1.03 | 16.686 |  | 0
48 |  |  |  | Зашивка ГВЛ | м2 |  |  | 15.6 |  | 0 | 95 | направляющий профиль | м.п. |  |  |  | 0
[11 empty] | 96 | стоечный профиль | м.п. |  |  |  | 0
[11 empty] | 97 | подвесы | шт |  |  |  | 0
[11 empty] | 98 | крепежные изделия |  |  |  |  | 0
[11 empty] | 99 | лист ГВЛ | м2 |  |  |  | 0
49 |  |  |  | утеплитель 250 мм | м2 | 21.5 |  | 21.5 |  | 0 | 100 | негорючий минераловатный утеплитель теплопроводностью 0,038Вт/мК 250мм | м3 | 1.05 | 5.6437 |  | 0
[11 empty] | 101 | тарельчатый дюбель 220мм и 320мм | шт | 9 | 194 |  | 0
50 |  |  |  | штукатурка по сетке 20мм | м2 | 43 |  | 21.5 |  | 0 | 102 | штукатурный цементно-песчаный раствор М150 | кг | 45 | 967.5 |  | 0
[11 empty] | 103 | сетка стекловолоконная | м2 | 1.03 | 22.145 |  | 0
Note on G4: Андрей И. Мельничук: что за сечения?
Note on E77: Андрей И. Мельничук: ар1 л.18 п.23
Note on H77: Андрей И. Мельничук: 112,13/2
Note on I77: Андрей И. Мельничук: 112,13/2
Note on E85: Андрей И. Мельничук: ар1 л.18 п.23
Note on H85: Андрей И. Мельничук: 112,13/2
Note on I85: Андрей И. Мельничук: 112,13/2

## ВОР штукат., утепл.
клей армирующая смесь - по сетке
№ п/п | Номер помещения | Наим. помещ. | Конструктив | Вид отделки | Ед.изм. | Объем РД | Андрей замеры | Объем ТЗ | Ед. расценка | Итого стоимость работ | № п/п | Наименование материалов | Ед.изм | Расход | Итого | Стоимость материалов за ед. | Итого стоимость материалов | ПЕРЕСЧИТАТЬ ЗАТИРКУ 5мм |  | ц/п раствор на 1м2 при 1см толщине 15кг
|  |  |  | Подвал -1этаж | [5 empty] | 0 | [6 empty] | 0 |  |  | сух.гипс.штук.см. на 1м2 при1см 8-10кг
1 | 01.01; 01.02; 01.11: 01.14 | Помещение хранения автомобилей, пандус, вентиляционные камеры (вытяжная из автостоянки и вытяжная, противодымная) | потолок | утепление 250мм | м2 | 22.4 |  | 22.4 |  | 0 | 1 | негорючий минераловатный утеплитель теплопроводностью 0,037Вт/мК 250мм | м3 | 1.05 | 5.88 |  | 0
[11 empty] | 2 | тарельчатый дюбель 220мм и 320мм | шт | 9 | 202 |  | 0
2 |  |  |  | утепление 50мм | м2 | 100.3 |  | 100.3 |  | 0 | 3 | негорючий минераловатный утеплитель теплопроводностью 0,037Вт/мК 50мм | м3 | 1.05 | 5.2657 |  | 0
[11 empty] | 4 | тарельчатый дюбель 100-120мм | шт | 5 | 502 |  | 0
3 |  |  |  | штукатурка цементно-песчаная по сетке 20мм | м2 | 120 |  | 122.7 |  | 0 | 5 | штукатурный цементно-песчаный раствор М150 | кг | 30 | 3681 |  | 0
[11 empty] | 6 | сетка стекловолоконная | м2 | 1.03 | 126.381 |  | 0
4 |  |  | стены | простая цементно-песчаная штукатурка 15мм кирпичных стен без утепления | м2 | 345.4 |  | 345.4 |  | 0 | 7 | штукатурный цементно-песчаный раствор М150 | кг | 22.5 | 7771.5 |  | 0
5 |  |  |  | утепление 100мм кирпичных стен | м2 |  |  | 169.3 |  | 0 | 8 | негорючий минераловатный утеплитель теплопроводностью 0,037Вт/мК 100мм | м3 | 1.05 | 17.7765 |  | 0
[11 empty] | 9 | тарельчатый дюбель 170мм | шт | 5 | 847 |  | 0
6 |  |  |  | простая цементно-песчаная штукатурка 20 мм кирпичных стен с утеплением 100мм по сетке | м2 | 50 | 169.3 | 169.3 |  | 0 | 10 | штукатурный цементно-песчаный раствор М150 | кг | 30 | 5079 |  | 0
[11 empty] | 11 | сетка стекловолоконная | м2 | 1.03 | 174.379 |  | 0
7 | 01.03-01.04, 01.07, 01.08, 01.18, 01.20-01.21 | Узел ввода и учета воды насосных, коридор, ИТП, электрощитовая, вентиляционная камера (приточ.для АП), тамбур, помещение ввода коммуникаций | потолок | затирка бетонных поверхностей 5мм | м2 |  |  | 338 |  | 0 | 12 | штукатурный цементно-песчаный раствор М150 | кг | 7.5 | 2535 |  | 0
8 |  |  | стены | штукатурка цементно-песчаным раствором 15мм кирпичных стен и бетон в створе | м2 | 664.4 | +/- | 664.4 |  | 0 | 13 | штукатурный цементно-песчаный раствор М150 | кг | 22.5 | 14949 |  | 0
9 |  |  |  | грунтовка бетонные стены | м2 | 493.6 |  | 493.6 |  | 0 | 14 | бетон-контакт | кг | 0.3 | 148.08 |  | 0
10 | 01.06, 01.12 | Вентиляционная камера (приточная, противодымная), помещение инженерных коммуникаций | потолок | утепление 100мм | м2 | 104 | 83.2 | 83.2 |  | 0 | 15 | негорючий минераловатный утеплитель теплопроводностью 0,037Вт/мК 100мм | м3 | 1.05 | 8.736 |  | 0
[11 empty] | 16 | тарельчатый дюбель 170мм | шт | 5 | 416 |  | 0
11 |  |  |  | штукатурка цементно-песчаная по сетке 20мм | м2 | 104 | 83.2 | 83.2 |  | 0 | 17 | штукатурный цементно-песчаный раствор М150 | кг | 30 | 2496 |  | 0
[11 empty] | 18 | сетка стекловолоконная | м2 | 1.03 | 85.696 |  | 0
12 |  |  | стены | штукатурка цементно-песчаным раствором 15мм кирпичных стен и бетон в створе | м2 | 251.5 | 288 | 288 |  | 0 | 19 | штукатурный цементно-песчаный раствор М150 | кг | 22.5 | 6480 |  | 0
13 |  |  |  | утепление ж/б конструкций 100мм на 1,0м от низа ПП | м2 | 32.8 | 17.1 | 17.1 |  | 0 | 20 | негорючий минераловатный утеплитель теплопроводностью 0,037Вт/мК 100мм | м3 | 1.05 | 1.7955 |  | 0
[11 empty] | 21 | тарельчатый дюбель 170мм | шт | 5 | 86 |  | 0
14 |  |  |  | цементно-песчаная шткатурка по сетке 20мм | м2 | 32.8 | 17.1 | 17.1 |  | 0 | 22 | штукатурный цементно-песчаный раствор М150 | кг | 30 | 513 |  | 0
[11 empty] | 23 | сетка стекловолоконная | м2 | 1.03 | 17.613 |  | 0
15 | б/н | Форкамера в осях 1-2/К.1-П.1 | потолок | утепление 250мм | м2 | 25.7 |  | 25.7 |  | 0 | 24 | негорючий минераловатный утеплитель теплопроводностью 0,037Вт/мК 250мм | м3 | 1.05 | 6.7462 |  | 0
[11 empty] | 25 | тарельчатый дюбель 220мм и 320мм | шт | 9 | 231 |  | 0
16 |  |  |  | штукатурка цементно-песчаная по сетке 20мм | м2 | 25.7 |  | 25.7 |  | 0 | 26 | штукатурный цементно-песчаный раствор М150 | кг | 30 | 771 |  | 0
[11 empty] | 27 | сетка стекловолоконная | м2 | 1.03 | 26.471 |  | 0
17 |  |  | стены | утепление 100мм | м2 | 112.1 |  | 112.1 |  | 0 | 28 | негорючий минераловатный утеплитель теплопроводностью 0,037Вт/мК 100мм | м3 | 1.05 | 11.7705 |  | 0
[11 empty] | 29 | тарельчатый дюбель 170мм | шт | 5 | 561 |  | 0
18 |  |  |  | простая цементно-песчаная штукатурка по сетке 20мм | м2 | 112.1 |  | 112.1 |  | 0 | 30 | штукатурный цементно-песчаный раствор М150 | кг | 30 | 3363 |  | 0
[11 empty] | 31 | сетка стекловолоконная | м2 | 1.03 | 115.463 |  | 0
19 | б/н | Техническое пространство для прокладки инженерных коммуникаций на отм. -1,880 | потолок | утепление 100мм | м2 | 69.5 | 94 | 69.5 |  | 0 | 32 | негорючий минераловатный утеплитель теплопроводностью 0,037Вт/мК 100мм | м3 | 1.05 | 7.2975 |  | 0
[11 empty] | 33 | тарельчатый дюбель 170мм | шт | 5 | 348 |  | 0
20 |  |  |  | штукатурка цементно-песчаная по сетке 20мм | м2 | 69.5 | 94 | 69.5 |  | 0 | 34 | штукатурный цементно-песчаный раствор М150 | кг | 30 | 2085 |  | 0
[11 empty] | 35 | сетка стекловолоконная | м2 | 1.03 | 71.585 |  | 0
21 |  |  | стены | простая цементно-песчаная штукатурка 15мм кирпичных стен без утепления | м2 | 43.2 |  | 43.2 |  | 0 | 36 | штукатурный цементно-песчаный раствор М150 | кг | 22.5 | 972 |  | 0
22 |  |  |  | утепление 100мм | м2 | 20 |  | 20 |  | 0 | 37 | негорючий минераловатный утеплитель теплопроводностью 0,037Вт/мК 100мм | м3 | 1.05 | 2.1 |  | 0
[11 empty] | 38 | тарельчатый дюбель 170мм | шт | 5 | 100 |  | 0
23 |  |  |  | простая цементно-песчаная штукатурка по сетке 20мм | м2 | 20 |  | 20 |  | 0 | 39 | штукатурный цементно-песчаный раствор М150 | кг | 30 | 600 |  | 0
[11 empty] | 40 | сетка стекловолоконная | м2 | 1.03 | 20.6 |  | 0
24 | 01.23-01.52 | Индивидуальные кладовые | потолок | утепление 100мм | м2 | 52 |  | 52 |  | 0 | 41 | негорючий минераловатный утеплитель теплопроводностью 0,037Вт/мК 100мм | м3 | 1.05 | 5.46 |  | 0
[11 empty] | 42 | тарельчатый дюбель 170мм | шт | 5 | 260 |  | 0
25 |  |  |  | штукатурка цементно-песчаная по сетке 20мм | м2 | 52 |  | 52 |  | 0 | 43 | штукатурный цементно-песчаный раствор М150 | кг | 30 | 1560 |  | 0
[11 empty] | 44 | сетка стекловолоконная | м2 | 1.03 | 53.56 |  | 0
26 |  |  | стены | утепление ж/б конструкций 100мм на 1,0м от низа ПП | м2 | 40.5 |  | 40.5 |  | 0 | 45 | негорючий минераловатный утеплитель теплопроводностью 0,037Вт/мК 100мм | м3 | 1.05 | 4.2525 |  | 0
[11 empty] | 46 | тарельчатый дюбель 170мм | шт | 5 | 203 |  | 0
27 |  |  |  | цементно-песчаная шткатурка по сетке 20мм | м2 | 40.5 |  | 40.5 |  | 0 | 47 | штукатурный цементно-песчаный раствор М150 | кг | 30 | 1215 |  | 0
[11 empty] | 48 | сетка стекловолоконная | м2 | 1.03 | 41.715 |  | 0
28 |  |  |  | улучшенная штукатурка по сетке цементно-песчаным раствором 15мм кирпичные стены (рядовой кирпич) | м2 | 72.1 |  | 72.1 |  | 0 | 49 | штукатурный цементно-песчаный раствор М150 | кг | 22.5 | 1622.25 |  | 0
[11 empty] | 50 | сетка стекловолоконная | м2 | 1.03 | 74.263 |  | 0
29 | 01.10, 01.17, 01.22 | Тамбур-шлюз, тамбур, проход в блоке кладовых №3 | потолок | утепление 100мм | м2 | 61.8 |  | 61.8 |  | 0 | 51 | негорючий минераловатный утеплитель теплопроводностью 0,037Вт/мК 100мм | м3 | 1.05 | 6.489 |  | 0
[11 empty] | 52 | тарельчатый дюбель 170мм | шт | 5 | 309 |  | 0
30 |  |  |  | цементно-песчаная шткатурка по сетке 20мм | м2 | 61.8 |  | 61.8 |  | 0 | 53 | штукатурный цементно-песчаный раствор М150 | кг | 30 | 1854 |  | 0
[11 empty] | 54 | сетка стекловолоконная | м2 | 1.03 | 63.654 |  | 0
31 |  |  | стены | утепление ж/б конструкций 100мм на 1,0м от низа ПП | м2 | 14.8 |  | 14.8 |  | 0 | 55 | негорючий минераловатный утеплитель теплопроводностью 0,037Вт/мК 100мм | м3 | 1.05 | 1.554 |  | 0
[11 empty] | 56 | тарельчатый дюбель 170мм | шт | 5 | 74 |  | 0
32 |  |  |  | цементно-песчаная шткатурка по сетке 20мм | м2 | 14.8 |  | 14.8 |  | 0 | 57 | штукатурный цементно-песчаный раствор М150 | кг | 30 | 444 |  | 0
[11 empty] | 58 | сетка стекловолоконная | м2 | 1.03 | 15.244 |  | 0
33 |  |  |  | улучшенная штукатурка по сетке цементно-песчаным раствором 15мм кирпичные стены (рядовой кирпич, бетон в створе) | м2 | 250.2 | 263.2 | 263.2 |  | 0 | 59 | штукатурный цементно-песчаный раствор М150 | кг | 22.5 | 5922 |  | 0
[11 empty] | 60 | сетка стекловолоконная | м2 | 1.03 | 271.096 |  | 0
34 | 01.19 | ПУИ | потолок | утепление 100мм | м2 | 14.5 |  | 14.5 |  | 0 | 61 | негорючий минераловатный утеплитель теплопроводностью 0,037Вт/мК 100мм | м3 | 1.05 | 1.5225 |  | 0
[11 empty] | 62 | тарельчатый дюбель 170мм | шт | 5 | 73 |  | 0
35 |  |  |  | цементно-песчаная шткатурка по сетке 20мм | м2 | 14.5 |  | 14.5 |  | 0 | 63 | штукатурный цементно-песчаный раствор М150 | кг | 30 | 435 |  | 0
[11 empty] | 64 | сетка стекловолоконная | м2 | 1.03 | 14.935 |  | 0
36 |  |  | стены | утепление ж/б конструкций 100мм на 1,0м от низа ПП | м2 | 2.6 | 2.2 | 2.6 |  | 0 | 65 | негорючий минераловатный утеплитель теплопроводностью 0,037Вт/мК 100мм | м3 | 1.05 | 0.273 |  | 0
[11 empty] | 66 | тарельчатый дюбель 170мм | шт | 5 | 13 |  | 0
37 |  |  |  | цементно-песчаная шткатурка по сетке 20мм | м2 | 2.6 | 2.2 | 2.6 |  | 0 | 67 | штукатурный цементно-песчаный раствор М150 | кг | 30 | 78 |  | 0
[11 empty] | 68 | сетка стекловолоконная | м2 | 1.03 | 2.678 |  | 0
38 |  |  |  | простая цементно-песчаная штукатурка 15мм | м2 | 69.9 |  | 69.9 |  | 0 | 69 | штукатурный цементно-песчаный раствор М150 | кг | 22.5 | 1572.75 |  | 0
|  |  |  | 1этаж | [5 empty] | 0 | [6 empty] | 0
39 | Квартиры | Жилые комнаты, прихожие, кухни, холлы, гардероб, внутриквартирный коридор (сухие помещения квартир) | потолок | без отделки | м2 | 0 |  | 243.6 |  | 0 | 70 | - |  | 0 | 0 |  | 0
40 |  |  | стены и перегородки, откосы окон | гипсовая штукатурка - 15 мм, кирпичные стены и бетон в створе | м2 | 256.8 | 314.1 | 314.1 |  | 0 | 71 | сухая штукатурная смесь гипсовая | кг | 15 | 4711.5 |  | 0
41 |  |  |  | затирка бетонных поверхностей 5мм | м2 |  |  | 101.7 |  | 0 | 72 | бетон-контакт | кг | 0.3 | 30.51 |  | 0
[6 empty] | 303.3 | 101.7 |  |  | 0 | 73 | сухая штукатурная смесь гипсовая | кг | 5 | 508.5 |  | 0
42 |  | Санузлы | потолок | без отделки | м2 | 0 |  | 22.8 |  | 0 | 74 | - |  | 0 | 0 |  | 0
43 |  |  | стены и перегородки, откосы | цементно-песчаная штукатурка 15мм простая | м2 | 135.2 |  | 135.2 |  | 0 | 75 | штукатурный цементно-песчаный раствор М150 | кг | 22.5 | 3042 |  | 0
44 | 1.36, 1.37, 1.38, 1.40 | Вестибюль, тамбур-шлюз | потолок | чистовая | м2 | 97 |  | 97 |  | 0 | 76 | - |  |  | 0 |  | 0
45 |  |  | стены и перегородки, откосы | гипсовая штукатурка 15мм, подготовка под декоративную штукатурку (-200мм от потолка) | м2 | 255.5 | 286.492 | 286.492 |  | 0 | 77 | сухая штукатурная смесь гипсовая | кг | 15 | 4297.38 |  | 0
46 | 1.39, 1.42 | Помещение инженерного оборудования, вент.камера (приточная) | потолок | затирка бетонных поверхностей 5мм | м2 | 8.8 |  | 8.8 |  | 0 | 78 | бетон-контакт | кг | 0.3 | 2.64 |  | 0
[11 empty] | 79 | штукатурный цементно-песчаный раствор М150 | кг | 7.5 | 66 |  | 0
47 |  |  | стены лицевой кирпич | без отделки, учесть обеспыливание | м2 | 0 | 0 | 0 |  | 0 | 80 | грунтовка обеспыливающая акриловая | л | 0.1 | 0 |  | 0
48 |  |  | стены и перегородки, откосы | улучшенная цементно-песчаная штукатурка 15мм | м2 | 37.1 | 54.6 | 54.6 |  | 0 | 81 | штукатурный цементно-песчаный раствор М150 | кг | 22.5 | 1228.5 |  | 0
49 | 1.35 | Санузел (ПУИ) | потолок | затирка бетонных поверхностей 5мм | м2 | 3.4 |  | 3.4 |  | 0 | 82 | бетон-контакт | кг | 0.3 | 1.02 |  | 0
[11 empty] | 83 | штукатурный цементно-песчаный раствор М150 | кг | 7.5 | 25.5 |  | 0
50 |  |  | стены и перегородки, откосы | простая цементно-песчаная штукатурка 15мм | м2 | 21.4 |  | 21.4 |  | 0 | 84 | штукатурный цементно-песчаный раствор М150 | кг | 22.5 | 481.5 |  | 0
51 | 1.31, 1.32 | Тамбуры жилой части | потолок | утепление 250мм | м2 | 13 |  | 13 |  | 0 | 85 | негорючий минераловатный утеплитель теплопроводностью 0,037Вт/мК 250мм | м3 | 1.05 | 3.4125 |  | 0
[11 empty] | 86 | тарельчатый дюбель 220мм и 320мм | шт | 9 | 117 |  | 0
52 |  |  |  | зашивка ГКЛВ | м2 |  |  | 13 |  | 0 | 87 | штукатурный цементно-песчаный раствор М150 | кг | 22.5 | 292.5
[11 empty] | 88 | сетка стекловолоконная | м2 | 1.03 | 13.39 |  | 0
53 |  |  | стены и перегородки, откосы | утепление 100мм | м2 | 12.2 |  | 12.2 |  | 0 | 89 | НГ утеплитель полужесткие минераловатные плиты теплопроводность λ≤0,038 Вт/м0С, сжимаемость β≤10% - 100 мм | м3 | 1.05 | 1.281 |  | 0
[11 empty] | 90 | тарельчатый дюбель 170мм | шт | 5 | 61 |  | 0
54 |  |  |  | утепление 150мм (смежно с жилой комнатой) | м2 | 14.3 |  | 14.3 |  | 0 | 91 | НГ утеплитель полужесткие минераловатные плиты теплопроводность λ≤0,038 Вт/м0С, сжимаемость β≤10% - 100 мм | м3 | 1.05 | 1.5015 |  | 0
[11 empty] | 92 | тарельчатый дюбель 210мм | шт | 5 | 72 |  | 0
55 |  |  |  | штукатурка по сетке 15мм | м2 |  |  | 26.5 |  | 0 | 93 | штукатурный цементно-песчаный раствор М150 | кг | 22.5 | 596.25
[11 empty] | 94 | сетка стекловолоконная | м2 | 1.03 | 27.295 |  | 0
56 | 1.33 | Колясочная | потолок | чистовая | м2 | 14.5 |  | 14.5 |  | 0 | 95 | - |  |  |  |  | 0
57 |  |  | стены и перегородки, откосы | штукатурка гипсовая 15мм затем подготовка под декоративную штукатурку (-200мм от потолка) в чистовой | м2 | 37.7 |  | 40.3013 |  | 0 | 96 | сухая штукатурная смесь гипсовая | кг | 15 | 604.5195 |  | 0
58 | 1.44-1.96, 1.98 | Кладовые | потолок | утепление 100мм | м2 | 189.3 |  | 189.3 |  | 0 | 97 | негорючий минераловатный утеплитель теплопроводностью 0,037Вт/мК 100мм | м3 | 1.05 | 19.8765 |  | 0
[11 empty] | 98 | тарельчатый дюбель 170мм | шт | 5 | 947 |  | 0
59 |  |  |  | штукатурка по сетке 20мм | м2 | 189.3 |  | 189.3 |  | 0 | 99 | штукатурный цементно-песчаный раствор М150 | кг | 30 | 5679 |  | 0
[11 empty] | 100 | сетка стекловолоконная | м2 | 1.03 | 194.979 |  | 0
60 |  |  |  | затирка бетонных поверхностей 5мм | м2 | 36.5 | ??? | 36.5 |  | 0 | 101 | бетон-контакт | кг | 0.3 | 10.95 |  | 0
[11 empty] | 102 | штукатурный цементно-песчаный раствор М150 | кг | 7.5 | 273.75 |  | 0
61 |  |  | стены и перегородки, откосы | улучшенная цементно-песчаная штукатурка 15мм по сетке - стены из рядового кирпича и бетон в створе | м2 | 79.2 | 303.8 | 303.8 |  | 0 | 103 | штукатурный цементно-песчаный раствор М150 | кг | 22.5 | 6835.5 |  | 0
[11 empty] | 104 | сетка стекловолоконная | м2 | 1.03 | 312.914 |  | 0
62 |  |  |  | утепление 90 мм | м2 | 112.13 | 56.065 | 56.065 |  | 0 | 105 | ТЕХНОФАС ОПТИМА или аналог, теплопроводность λ = 0,037 Вт/(м·К), плотность не менее 120 кг/м3 | м3 | 1.05 | 5.2981 |  | 0
[11 empty] | 106 | тарельчатый дюбель 210мм | шт | 5 | 280 |  | 0
63 |  |  |  | штукатурка уцементно-песчаная по сетке 20мм | м2 | 112.13 | 56.065 | 56.065 |  | 0 | 107 | штукатурный цементно-песчаный раствор М150 | кг | 30 | 1681.95 |  | 0
[11 empty] | 108 | сетка стекловолоконная | м2 | 1.03 | 57.7469 |  | 0
64 | 1.43, 1.78 | Коридоры кладовых (проходы) | потолок | утепление 100мм | м2 | 113.3 |  | 113.3 |  | 0 | 109 | ТЕХНОФАС ОПТИМА или аналог, теплопроводность λ = 0,037 Вт/(м·К), плотность не менее 120 кг/м3 | м3 | 1.05 | 11.8965 |  | 0
[11 empty] | 110 | тарельчатый дюбель 210мм | шт | 5 | 567 |  | 0
65 |  |  |  | штукатурка по сетке цементно-песчаная 20мм | м2 | 113.3 |  | 113.3 |  | 0 | 111 | штукатурный цементно-песчаный раствор М150 | кг | 30 | 3399 |  | 0
[11 empty] | 112 | сетка стекловолоконная | м2 | 1.03 | 116.699 |  | 0
66 |  |  |  | затирка бетонных поверхностей 5мм | м2 | 19.5 | ??? | 19.5 |  | 0 | 113 | бетон-контакт | кг | 0.3 | 5.85 |  | 0
[11 empty] | 114 | штукатурный цементно-песчаный раствор М150 | кг | 7.5 | 146.25 |  | 0
67 |  |  | стены лицевой кирпич | без отделки, учесть обеспыливание | м2 | 0 | 0 | 777.7 |  | 0 | 115 | грунтовка обеспыливающая акриловая | л | 0.1 | 77.77 |  | 0
68 |  |  | стены и перегородки, откосы | улучшенная цементно-песчаная штукатурка 15мм по сетке - стены из рядового кирпича и бетон в створе | м2 | 31.9 | 63.6 | 63.6 |  | 0 | 116 | штукатурный цементно-песчаный раствор М150 | кг | 22.5 | 1431 |  | 0
[11 empty] | 117 | сетка стекловолоконная | м2 | 1.03 | 65.508 |  | 0
69 |  |  |  | утепление 90 мм | м2 | 112.13 | 56.065 | 56.065 |  | 0 | 118 | ТЕХНОФАС ОПТИМА или аналог, теплопроводность λ = 0,037 Вт/(м·К), плотность не менее 120 кг/м3 | м3 | 1.05 | 5.2981 |  | 0
[11 empty] | 119 | тарельчатый дюбель 210мм | шт | 5 | 280 |  | 0
70 |  |  |  | штукатурка цементно-песчаная по сетке 20мм | м2 | 112.13 | 56.065 | 56.065 |  | 0 | 120 | штукатурный цементно-песчаный раствор М150 | кг | 30 | 1681.95 |  | 0
[11 empty] | 121 | сетка стекловолоконная | м2 | 1.03 | 57.7469 |  | 0
71 | 1.97 | Тех.помещение ввода эл.снабжений | потолок | без отделки, учесть обеспыливание | м2 | 0 |  | 0 |  | 0 | 122 | грунтовка обеспыливающая акриловая | л | 0.1 | 0 |  | 0
72 |  |  | стены и перегородки, откосы | без отделки, учесть обеспыливание | м2 | 0 |  | 0 |  | 0 | 123 | грунтовка обеспыливающая акриловая | л | 0.1 | 0 |  | 0
|  |  |  | 2 этаж | [5 empty] | 0 | [6 empty] | 0
73 | Квартиры | Жилые комнаты, прихожие, кухни, холлы, гардероб, внутриквартирный коридор (сухие помещения квартир) | потолок | без отделки | м2 | - | 0 | 402.1 |  | 0 | 124 | - |  | 0 | 0 |  | 0
74 |  |  | стены и перегородки, откосы окон | гипсовая штукатурка - 15 мм, кирпичные стены и бетон в створе | м2 | 424.8 | 558.8 | 558.8 |  | 0 | 125 | сухая штукатурная смесь гипсовая | кг | 15 | 8382 |  | 0
75 |  |  |  | затирка бетонных поверхностей 5мм | м2 |  |  | 205.4 |  | 0 | 126 | бетон-контакт | кг | 0.3 | 61.62 |  | 0
[6 empty] | 626 | 205.4 |  |  |  | 127 | сухая штукатурная смесь гипсовая | кг | 5 | 1027 |  | 0
76 |  | Санузлы квартир | потолок | без отделки | м2 | - |  | 38.8 |  | 0 | 128 | - |  | 0 | 0 |  | 0
77 |  |  | стены и перегородки, откосы | цементно-песчаная штукатурка 15мм простая | м2 | 251.8 | 258.3 | 258.3 |  | 0 | 129 | штукатурный цементно-песчаный раствор М150 | кг | 22.5 | 5811.75 |  | 0
78 | 2.02, 2.07, 2.08, 2.09 | Внеквартирный коридор, лифтовый холл, тамбур-шлюз, вестибюль | потолок | чистовая | м2 | 126 |  | 126 |  | 0 | 130 | - |  |  | 0 |  | 0
79 |  |  | стены и перегородки, откосы | гипсовая штукатурка 15мм, подготовка под декоративную штукатурку (-200мм от потолка) | м2 | 370 |  | 393.31 |  | 0 | 131 | сухая штукатурная смесь гипсовая | кг | 15 | 5899.65 |  | 0
80 | 2.04, 2.05 | Помещение инженерного оборудования, пожарный пост (диспетчерская) | потолок | затирка бетонных поверхностей 5мм | м2 | 25.9 |  | 25.9 |  | 0 | 132 | бетон-контакт | кг | 0.3 | 7.77 |  | 0
[11 empty] | 133 | штукатурный цементно-песчаный раствор М150 | кг | 7.5 | 194.25 |  | 0
81 |  |  | стены и перегородки, откосы | цементно-песчаная штукатурка 15мм улучшенная | м2 | 89.1 | 99.4 | 99.4 |  | 0 | 134 | штукатурный цементно-песчаный раствор М150 | кг | 22.5 | 2236.5 |  | 0
82 | 2.10 | Велосипедная | потолок | чистовая армстронг, учесть обеспыливание | м2 | 35.2 |  | 35.2 |  | 0 | 135 | грунтовка обеспыливающая акриловая | л | 0.1 | 3.52 |  | 0
83 |  |  | стены и перегородки, откосы | штукатурка гипсовая 15мм затем подготовка под декоративную штукатурку (-200мм от потолка) в чистовой | м2 | 88.2 | 83 | 88.229 |  | 0 | 136 | сухая штукатурная смесь гипсовая | кг | 15 | 1323.435 |  | 0
84 | 2.06 | Санузлы мест общего пользования | потолок | затирка бетонных поверхностей 5мм | м2 | 4.9 |  | 4.9 |  | 0 | 137 | бетон-контакт | кг | 0.3 | 1.47 |  | 0
[11 empty] | 138 | штукатурный цементно-песчаный раствор М150 | кг | 7.5 | 36.75 |  | 0
85 |  |  | стены и перегородки, откосы | простая цементно-песчаная штукатурка 15мм | м2 | 30.3 | 20.3 | 20.3 |  | 0 | 139 | штукатурный цементно-песчаный раствор М150 | кг | 22.5 | 456.75 |  | 0
86 | 2.01 | Тамбур жилой части | потолок | утепление 250мм | м2 | 8.7 |  | 8.7 |  | 0 | 140 | негорючий минераловатный утеплитель теплопроводностью 0,037Вт/мК 250мм | м3 | 1.05 | 2.2837 |  | 0
[11 empty] | 141 | тарельчатый дюбель 220мм и 320мм | шт | 9 | 78 |  | 0
87 |  |  |  | ГКЛВ | м2 |  |  | 8.7 |  | 0 | 142 | штукатурный цементно-песчаный раствор М150 | кг | 22.5 | 195.75 |  | 0
[11 empty] | 143 | сетка стекловолоконная | м2 | 1.03 | 8.961 |  | 0
88 |  |  | стены и перегородки, откосы | утепление 100мм (смежно с жилой комнатой) | м2 | 13.2 |  | 13.2 |  | 0 | 144 | негорючий минераловатный утеплитель теплопроводностью 0,037Вт/мК 100мм | м3 | 1.05 | 1.386 |  | 0
[11 empty] | 145 | тарельчатый дюбель 170мм | шт | 5 | 66 |  | 0
89 |  |  |  | штукатурка цементно-песчаная 15мм | м2 |  |  | 13.2 |  | 0 | 146 | штукатурный цементно-песчаный раствор М150 | кг | 22.5 | 297 |  | 0
[6 empty] | 12.5 |  |  |  |  | 147 | сетка стекловолоконная | м2 | 1.03 | 13.596 |  | 0
90 | 2.12, 2.14 | Офис№1, №2 | потолок | без отделки, учесть обеспыливание | м2 | - |  | 85.4 |  | 0 | 148 | грунтовка обеспыливающая акриловая | л | 0.1 | 8.54 |  | 0
91 |  |  | стены и перегородки, откосы | гипсовая штукатурка 15мм | м2 | 155.8 | 201.3 | 201.3 |  | 0 | 149 | сухая штукатурная смесь гипсовая | кг | 15 | 3019.5 |  | 0
92 | 2.13, 2.15 | Санузлы офисов | потолок | без отделки, учесть обеспыливание | м2 |  |  | 6.9 |  | 0 | 150 | грунтовка обеспыливающая акриловая | л | 0.1 | 0.69 |  | 0
93 |  |  | стены и перегородки, откосы | простая цементно-песчаная штукатурка 15мм | м2 | 38.5 | 48.6 | 48.6 |  | 0 | 151 | штукатурный цементно-песчаный раствор М150 | кг | 22.5 | 1093.5 |  | 0
94 | 2.11 | Тамбур офисов | потолок | без отделки, учесть обеспыливание | м2 |  |  | 10 |  | 0 | 152 | грунтовка обеспыливающая акриловая | л | 0.1 | 1 |  | 0
95 |  |  | стены и перегородки, откосы | гипсовая штукатурка 15мм | м2 | 10.5 | 17.3 | 17.3 |  | 0 | 153 | сухая штукатурная смесь гипсовая | кг | 15 | 259.5 |  | 0
|  |  |  | 3этаж | [5 empty] | 0 | [6 empty] | 0
96 | Квартиры | Жилые комнаты, прихожие, кухни, холлы, гардероб, внутриквартирный коридор (сухие помещения квартир) | потолок | без отделки | м2 |  |  | 593 |  | 0 | 154 | - |  | 0 | 0 |  | 0
97 |  |  | стены и перегородки, откосы окон | гипсовая штукатурка - 15 мм, кирпичные стены и бетон в створе | м2 | 652.3 | 773.7 | 773.7 |  | 0 | 155 | сухая штукатурная смесь гипсовая | кг | 15 | 11605.5 |  | 0
98 |  |  |  | затирка бетонных поверхностей 5мм | м2 |  |  | 283.1 |  | 0 | 156 | бетон-контакт | кг | 0.3 | 84.93 |  | 0
[6 empty] | 776.1 | 283.1 |  |  |  | 157 | сухая штукатурная смесь гипсовая | кг | 5 | 1415.5 |  | 0
99 |  | Санузлы квартир | потолок | без отделки | м2 |  |  | 65.1 |  | 0 | 158 | - |  | 0 | 0 |  | 0
100 |  |  | стены и перегородки, откосы | цементно-песчаная штукатурка 15мм простая | м2 | 345.4 | 354 | 354 |  | 0 | 159 | штукатурный цементно-песчаный раствор М150 | кг | 22.5 | 7965 |  | 0
101 | 3.01-3.04 | Внеквартирный коридор, лифтовый холл, тамбур-шлюз | потолок | чистовая | м2 | 101.9 |  | 101.9 |  | 0 | 160 | - |  |  | 0 |  | 0
102 |  |  | стены и перегородки, откосы | гипсовая штукатурка 15мм, подготовка под декоративную штукатурку (-200мм от потолка) | м2 | 262.9 |  | 283.1433 |  | 0 | 161 | сухая штукатурная смесь гипсовая | кг | 15 | 4247.1495 |  | 0
103 | 3.05 | Помещение инженерного оборудования | потолок | затирка бетонных поверхностей 5мм | м2 | 4.6 |  | 4.6 |  | 0 | 162 | бетон-контакт | кг | 0.3 | 1.38 |  | 0
[11 empty] | 163 | штукатурный цементно-песчаный раствор М150 | кг | 7.5 | 34.5 |  | 0
104 |  |  | стены и перегородки, откосы | цементно-песчаная штукатурка 15мм улучшенная | м2 | 23.5 |  | 23.5 |  | 0 | 164 | штукатурный цементно-песчаный раствор М150 | кг | 22.5 | 528.75 |  | 0
|  |  |  | 4-12этаж (9этажей) | [5 empty] | 0 | [6 empty] | 0
105 | Квартиры | Жилые комнаты, прихожие, кухни, холлы, гардероб, внутриквартирный коридор (сухие помещения квартир) | потолок | без отделки | м2 | 592.5 |  | 5332.5 |  | 0 | 165 | - |  | 0 | 0 |  | 0
106 |  |  | стены и перегородки, откосы окон | гипсовая штукатурка - 15 мм, кирпичные стены и бетон в створе | м2 | 652.3 | 773.7 | 6963.3 |  | 0 | 166 | сухая штукатурная смесь гипсовая | кг | 15 | 104449.5 |  | 0
107 |  |  |  | затирка бетонных поверхностей 5мм | м2 |  |  | 2547.9 |  | 0 | 167 | бетон-контакт | кг | 0.3 | 764.37 |  | 0
[6 empty] | 776.1 | 283.1 |  |  |  | 168 | сухая штукатурная смесь гипсовая | кг | 5 | 12739.5 |  | 0
108 |  | Санузлы | потолок | без отделки | м2 | 64.2 |  | 577.8 |  | 0 | 169 | - |  | 0 | 0 |  | 0
109 |  |  | стены и перегородки, откосы | цементно-песчаная штукатурка 15мм простая | м2 | 345.4 | 354 | 3186 |  | 0 | 170 | штукатурный цементно-песчаный раствор М150 | кг | 22.5 | 71685 |  | 0
110 | 4.01, 4.02, 4.03, 4.04 | Внеквартирные коридоры, лифтовой холл, тамбур-шлюз | потолок | чистовая | м2 | 101.9 |  | 917.1 |  | 0 | 171 | - |  |  | 0 |  | 0
111 |  |  | стены и перегородки, откосы | гипсовая штукатурка 15мм, подготовка под декоративную штукатурку (-200мм от потолка) | м2 | 262.9 |  | 2548.2897 |  | 0 | 172 | сухая штукатурная смесь гипсовая | кг | 15 | 38224.3455 |  | 0
112 | 4.05 | Помещение инженерного оборудования | потолок | затирка бетонных поверхностей 5мм | м2 | 4.6 |  | 41.4 |  | 0 | 173 | бетон-контакт | кг | 0.3 | 12.42 |  | 0
[11 empty] | 174 | штукатурный цементно-песчаный раствор М150 | кг | 7.5 | 310.5 |  | 0
113 |  |  | стены и перегородки, откосы | цементно-песчаная штукатурка 15мм улучшенная | м2 | 23.5 |  | 211.5 |  | 0 | 175 | штукатурный цементно-песчаный раствор М150 | кг | 22.5 | 4758.75 |  | 0
|  |  |  | 13-21этаж (9этажей) | [5 empty] | 0 | [6 empty] | 0
114 | Квартиры | Жилые комнаты, прихожие, кухни, холлы, гардероб, внутриквартирный коридор (сухие помещения квартир) | потолок | без отделки | м2 | 0 |  | 5311.8 |  | 0 | 176 | - |  | 0 | 0 |  | 0
115 |  |  | стены и перегородки, откосы окон | гипсовая штукатурка - 15 мм, кирпичные стены и бетон в створе | м2 | 644.4 | 769.8 | 6928.2 |  | 0 | 177 | сухая штукатурная смесь гипсовая | кг | 15 | 103923 |  | 0
116 |  |  |  | затирка бетонных поверхностей 5мм | м2 |  |  | 2547.9 |  | 0 | 178 | бетон-контакт | кг | 0.3 | 764.37 |  | 0
[6 empty] | 772.6 | 283.1 |  |  |  | 179 | сухая штукатурная смесь гипсовая | кг | 5 | 12739.5 |  | 0
117 |  | Санузлы | потолок | без отделки | м2 | 0 |  | 559.8 |  | 0 | 180 | - |  | 0 | 0 |  | 0
118 |  |  | стены и перегородки, откосы | цементно-песчаная штукатурка 15мм простая | м2 | 343.8 | 354 | 3186 |  | 0 | 181 | штукатурный цементно-песчаный раствор М150 | кг | 22.5 | 71685 |  | 0
119 | 13.01, 13.02, 13.03, 13.04 | Внеквартирные коридоры, лифтовой холл, тамбур-шлюз | потолок | чистовая | м2 | 101.9 |  | 917.1 |  | 0 | 182 | - |  |  | 0 |  | 0
120 |  |  | стены и перегородки, откосы | гипсовая штукатурка 15мм, подготовка под декоративную штукатурку (-200мм от потолка) | м2 | 262.9 |  | 2548.2897 |  | 0 | 183 | сухая штукатурная смесь гипсовая | кг | 15 | 38224.3455 |  | 0
121 | 13.05 | Помещение инженерного оборудования | потолок | затирка бетонных поверхностей 5мм | м2 | 4.6 |  | 41.4 |  | 0 | 184 | бетон-контакт | кг | 0.3 | 12.42 |  | 0
[11 empty] | 185 | штукатурный цементно-песчаный раствор М150 | кг | 7.5 | 310.5 |  | 0
122 |  |  | стены и перегородки, откосы | цементно-песчаная штукатурка 15мм улучшенная | м2 | 23.5 |  | 211.5 |  | 0 | 186 | штукатурный цементно-песчаный раствор М150 | кг | 22.5 | 4758.75 |  | 0
|  |  |  | 22этаж | [5 empty] | 0 | [6 empty] | 0
123 | Квартиры | Жилые комнаты, прихожие, кухни, холлы, гардероб, внутриквартирный коридор (сухие помещения квартир) | потолок | без отделки | м2 | 0 |  | 568.7 |  | 0 | 187 | - |  | 0 | 0 |  | 0
124 |  |  | стены и перегородки, откосы окон | гипсовая штукатурка - 15 мм, кирпичные стены и бетон в створе | м2 | 609.9 | 721.5 | 721.5 |  | 0 | 188 | сухая штукатурная смесь гипсовая | кг | 15 | 10822.5 |  | 0
125 |  |  |  | затирка бетонных поверхностей 5мм | м2 |  |  | 283.7 |  | 0 | 189 | бетон-контакт | кг | 0.3 | 85.11 |  | 0
[6 empty] | 735.5 | 283.7 |  |  |  | 190 | сухая штукатурная смесь гипсовая | кг | 5 | 1418.5 |  | 0
126 |  | Санузлы | потолок | без отделки | м2 | 0 |  | 60.5 |  | 0 | 191 | - |  | 0 | 0 |  | 0
127 |  |  | стены и перегородки, откосы | цементно-песчаная штукатурка 15мм простая | м2 | 295 | 343.3 | 343.3 |  | 0 | 192 | штукатурный цементно-песчаный раствор М150 | кг | 22.5 | 7724.25 |  | 0
128 | 22.01, 22.02, 22.03, 22.04, 22.28 | Внеквартирные коридоры, лифтовой холл, тамбур-шлюз, индивидуальная колясочная | потолок | чистовая | м2 | 112.5 |  | 112.5 |  | 0 | 193 | - |  |  | 0 |  | 0
129 |  |  | стены и перегородки, откосы | гипсовая штукатурка 15мм, подготовка под декоративную штукатурку (-400мм от потолка) | м2 | 297.2 |  | 346.8324 |  | 0 | 194 | сухая штукатурная смесь гипсовая | кг | 15 | 5202.486 |  | 0
130 | 22.79 | Помещение инженерного оборудования | потолок | затирка бетонных поверхностей 5мм | м2 | 4.6 |  | 4.6 |  | 0 | 195 | бетон-контакт | кг | 0.3 | 1.38 |  | 0
[11 empty] | 196 | штукатурный цементно-песчаный раствор М150 | кг | 7.5 | 34.5 |  | 0
131 |  |  | стены и перегородки, откосы | цементно-песчаная штукатурка 15мм улучшенная | м2 | 23.5 |  | 23.5 |  | 0 | 197 | штукатурный цементно-песчаный раствор М150 | кг | 22.5 | 528.75 |  | 0
|  |  |  | ЛК1 (АП) в/о 6.С-7.С/М.1-П.1 | [5 empty] | 0 | [6 empty] | 0
132 | ЛК1 | Лестничная клетка 1 | потолок, низ ЛМ | затирка бетонных поверхностей 5мм (шпатлевание) | м2 |  |  | 29.7 |  | 0 | 198 | бетон-контакт | кг | 0.3 | 8.91 |  | 0
[11 empty] | 199 | штукатурный цементно-песчаный раствор М150 | кг | 7.5 | 222.75 |  | 0
133 |  |  | стены и перегородки, откосы | гипсовая штукатурка - 15 мм, кирпичные стены и бетон в створе | м2 | 60.2 |  | 60.2 |  | 0 | 200 | сухая штукатурная смесь гипсовая | кг | 15 | 903 |  | 0 |  | 2.7
134 |  |  |  | затирка по бетонной поверхности 5мм (подготовка под окраску) | м2 |  |  | 167.7 |  | 0 | 201 | бетон-контакт | кг | 0.3 | 50.31 |  | 0
[6 empty] | 167.7 |  |  |  |  | 202 | штукатурный цементно-песчаный раствор М150 | кг | 7.5 | 1257.75 |  | 0 |  | 2.7
|  |  |  | ЛК2 (основная) в/о 4-5/М-П | [5 empty] | 0 | [6 empty] | 0
135 | ЛК2 | Лестничная клетка 2 (косоуры в этой ЛК -ШТУКАТ.ПО СЕТКЕ 30мм+ГВЛ 1СЛОЙ) | потолок, низ ЛМ | Штукатурка по сетке цементно-песчаная 30мм косоуров | м2 |  |  | 28.8 |  | 0 | 203 | штукатурный цементно-песчаный раствор М150 | кг | 45 | 1296 |  | 0
[11 empty] | 204 | сетка стекловолоконная | м2 | 1.03 | 29.664 |  | 0
136 |  |  |  | Зашивка ГВЛ | м2 |  |  | 27.9 |  | 0 | 205 | направляющий профиль | м.п. |  |  |  | 0
[11 empty] | 206 | стоечный профиль | м.п. |  |  |  | 0
[11 empty] | 207 | подвесы | шт |  |  |  | 0
[11 empty] | 208 | крепежные изделия |  |  |  |  | 0
[11 empty] | 209 | лист ГВЛ | м2 |  |  |  | 0
137 |  |  |  | затирка бетонных поверхностей 5мм (шпатлевание) | м2 | - |  | 334.815 |  | 0 | 210 | бетон-контакт | кг | 0.3 | 100.4445 |  | 0
[11 empty] | 211 | штукатурный цементно-песчаный раствор М150 | кг | 7.5 | 2511.1125 |  | 0
138 |  |  | стены и перегородки, откосы | гипсовая штукатурка - 15 мм, кирпичные стены и бетон в створе | м2 | 1130.3 |  | 836.4 |  | 0 | 212 | сухая штукатурная смесь гипсовая | кг | 15 | 12546 |  | 0
139 |  |  |  | затирка по бетонной поверхности 5мм (подготовка под окраску) | м2 |  |  | 293.9 |  | 0 | 213 | бетон-контакт | кг | 0.3 | 88.17 |  | 0
[11 empty] | 214 | штукатурный цементно-песчаный раствор М150 | кг | 7.5 | 2204.25 |  | 0
|  |  |  | ЛК3 (с АП в БС) в/о 5-7/А-В | [12 empty] | 0
140 | ЛК3 | Лестничная клетка 3 (косоуры в этой ЛК -ШТУКАТ.ПО СЕТКЕ 30мм+ГВЛ 1СЛОЙ) | потолок, низ ЛМ | Штукатурка по сетке цементно-песчаная 30мм косоуров | м2 |  |  | 16.2 |  | 0 | 215 | штукатурный цементно-песчаный раствор М150 | кг | 45 | 729 |  | 0
[11 empty] | 216 | сетка стекловолоконная | м2 | 1.03 | 16.686 |  | 0
141 |  |  |  | Зашивка ГВЛ | м2 |  |  | 15.6 |  | 0 | 217 | направляющий профиль | м.п. |  |  |  | 0
[11 empty] | 218 | стоечный профиль | м.п. |  |  |  | 0
[11 empty] | 219 | подвесы | шт |  |  |  | 0
[11 empty] | 220 | крепежные изделия |  |  |  |  | 0
[11 empty] | 221 | лист ГВЛ | м2 |  |  |  | 0
142 |  |  |  | затирка бетонных поверхностей 5мм (шпатлевание) | м2 |  |  | 43 |  | 0 | 222 | бетон-контакт | кг | 0.3 | 12.9 |  | 0
[11 empty] | 223 | штукатурный цементно-песчаный раствор М150 | кг | 7.5 | 322.5 |  | 0
143 |  |  |  | утеплитель 250 мм | м2 | 21.5 |  | 21.5 |  | 0 | 224 | негорючий минераловатный утеплитель теплопроводностью 0,038Вт/мК 250мм | м3 | 1.05 | 5.6437 |  | 0
[11 empty] | 225 | тарельчатый дюбель 220мм и 320мм | шт | 9 | 194 |  | 0
144 |  |  |  | штукатурка по сетке 20мм | м2 | 43 |  | 21.5 |  | 0 | 226 | штукатурный цементно-песчаный раствор М150 | кг | 45 | 967.5 |  | 0
[11 empty] | 227 | сетка стекловолоконная | м2 | 1.03 | 22.145 |  | 0
145 |  |  | стены и перегородки, откосы | гипсовая штукатурка - 15 мм, кирпичные стены и бетон в створе | м2 | 73.6 |  | 73.6 |  | 0 | 228 | сухая штукатурная смесь гипсовая | кг | 15 | 1104 |  | 0
146 |  |  |  | затирка по бетонной поверхности 5мм (подготовка под окраску) | м2 |  |  | 77.4 |  | 0 | 229 | бетон-контакт | кг | 0.3 | 23.22 |  | 0
[6 empty] | 151 |  |  |  |  | 230 | штукатурный цементно-песчаный раствор М150 | кг | 7.5 | 580.5 |  | 0
[12 empty] | сухая штукатурная смесь гипсовая |  | кг | 389597.811
[12 empty] | штукатурный цементно-песчаный раствор М150 |  | кг | 283597.0125
[12 empty] | бетон-контакт |  | кг | 2280.2445
[8 empty] | площадь откосов | кг штукатурки
[8 empty] | 2054.2104 | 30813.156
Note on G4: Андрей И. Мельничук: что за сечения?
Note on E109: Андрей И. Мельничук: ар1 л.18 п.23
Note on H109: Андрей И. Мельничук: 112,13/2
Note on I109: Андрей И. Мельничук: 112,13/2
Note on E122: Андрей И. Мельничук: ар1 л.18 п.23
Note on H122: Андрей И. Мельничук: 112,13/2
Note on I122: Андрей И. Мельничук: 112,13/2

## вопросы
|  | Приложение № 6 | 1этаж
23 В осях 3.1-9/Б-С выполнить утепление вертикальных конструкций, примыкающих к низу ж.б. плиты перекрытия. Применить утеплитель из минераловатных плит (ТЕХНОФАС ОПТИМА или аналог, теплопроводность λ = 0,037 Вт/(м·К)) толщиной 90 мм. Высота утепления - по верху примыкающих перегородок кладовых.
№ п/п | Вопросы по отделке на 15.04.2026г. | Ответ Заказчика /Проектировщика | 26 Выполнить утепление вертикальных конструкций из минераловатных плит (ТЕХНОФАС ОПТИМА или аналог, теплопроводность λ = 0,037 Вт/(м·К), плотность не менее 120 кг/м3) толщиной 90 мм; клеевая тонкослойная штукатурка по сетке без покраски.
1 | Негорючий минераловатный утеплитель теплопроводностью 0,037Вт/мК - не указана марка утеплителя | плотноть 100-125кг/м3 | 27 Выполнить утепление вертикальных конструкций из минераловатных плит (ТЕХНОФАС ОПТИМА или аналог, теплопроводность λ = 0,037 Вт/(м·К), плотность не менее 120 кг/м3) толщиной 100 мм; клеевая тонкослойная штукатурка по сетке без покраски.
2 | Ц/п раствор не указана марка - М100, М150 уточнить | М100
3 | Штукатурка по сетке - не указана какая сетка - сетка стеклотканевая / стекловолоконная | сетка стекловолоконная, смесь для клейармировки
4 | ПГП в створе с бетоном указана по ведомости работ в РД затирка -рассмотреть ПГП не перетирать, по бетону перетирка, в местах сопряжения перегородок ПГП и бетонных пилонов выполнить выравнивание необходимой толщины с оформлением акта освидетельствования дополнительных работ | согласовано
5 | При устройстве ПГП зафиксирован перепад м/у стена бетон+пгп (часть вина Бахтуров - думали, что по бетону заложена штукатурка), другая часть монолит.конструкции завалены, что тоже повлечет за собой слой штукатурки по монолиту даже могут быть места даже больше, чем 15мм. | составлять акт перед началом штукатурных работ, подписанный техническим надзором
6 | Штукатурка откосов квартиры - не указано оконных / дверных. Штукатурим только оконные?? | Дверные не штукатурим, оконные откосы квартир ДС с ИП Попов или иной Подрядчик - сравнить с штукатуркой за м.п.
7 | В сан.узлах прописана штукатурка дверных откосов | не делаем
8 | В РД заложена Подготовка под декоративную штукатурку - подготовка зависит от того какая будет штукатурка (фактура ее). Закладываем на этих стенах гипсовую штукатурку 15мм, а потом подготовку по ней по необходимости?? | штукатурка кирпич цементно-песчаная, монолит гипсовая, шпатлевка, декоративная штукатурка по дизайн-проекту
9 | В кладовых по потолкам часть затирка - шпаклевание + грунтовка есть необходимость? | часть утепляется и шткатурится по сетке, где нет утепления без отделки
10 | В кладовых лицевой кирпич - без отделки, пропитка/грунтовка будем закладывать? | нет
11 | В колясочной декоративная штукатурка по ведомости?? - керамогранит или панели замена?? | по стенам керамогранит + окраска по верху, по потолку грильято
12 | Техпомещение ввода эл.снабжения без отделки, учесть обеспыливание | без отделки
13 | Утепление ТЕХНОФАС ОПТИМА или аналог, теплопроводность λ = 0,037 Вт/(м·К), плотность не менее 120 кг/м3 по потолку 100мм, по ВК 90мм??? | 90мм нет в наличии, заказная позиция, применение 100мм согласовано на ВК.
14 | В тамбурах жилой части 1,2 этажей по стенам заложено утепление и потом штукатурка декоративная по подготовленной поверхности - обычно после утепления зашивка ГВЛ??? либо тогда цементно-песчаную по сетке, а потом уже декоративка с подготовкой по необходимости | 150мм утепление зашивка ГВЛ 2 слоя, 100мм штукатурка по сетке (сетка стекловолоконная, смесь для клейармировки), по дизайн проекту керамогранит, МДФ-панель
15 | В тамбурах жилой части 1,2 этажей по потолкам заложено утепление и потом сразу реечный потолок - нет зашивки гвл или штукатурки по сетке, окраска и потом уже потолок | по дизайну зашивка ГКЛВ 2слоя 9,5мм
16 | 22 ЭТАЖ почему штукатурка декоративная 400мм от потолка? такой же этаж как остальные рядовые по высоте - в ведомости отделки? По дизайн-проекту Рядовой этаж шпатлевка, окраска - не соотвествие с ведомостью | окраска стен на всю высоту, после штукатурки и шпатлевки. Потолок окраска после прокладки коммуникаций
17 | По ЛК1 по потолку сразу шпатлевка?? - заложить затирку штукатуркой | окраска потолка за 2 раза в/д красками светлый тон
18 | По ЛК1 по стенам окраска по подготовленному основанию?? - заложить затирку штукатуркой | штукатурка гипсовая 15мм, окраска за 2 раза в/д красками светлый тон
19 | В лестничных клетках (ЛК2, ЛК3) обеспечить огнезащиту металлических несущих конструкций -цементно-песчаной штукатуркой по сетке - 30 мм с последующей зашивой ГВЛ с отделкой. Подтвердить! Или согл. Замену на зашивку ГВЛ за 2раза | ПОТОЛОК: по косоурам штукатурка по сетке, затем зашивка ГВЛ, шпатлевка, окраска. По маршам ж/б- затирака, грунтовка, окраска в/д за 2 раза. СТЕНЫ: штукатурка монолит, кирпич вкруг, шпатлевка, окраска за 2 раза в/д светлых тонов
20 | По ЛК2 (основная ЛК дом) нет определенности по керамограниту по полам по площадкам, а также по стенам и потолкам какая чистовая? | ESTIMA UNDEGRAUND 400Х400, либо KERAMA MARAZZI Коллиано 300х300 или аналог - приемлемый по стоимости
21 | Ведомость отделки помещений минус 1-го этажа не читается - количество прописано некорректно. | вопрос проектировщикам
22 | Стяжки 2 этаж - некорректно указаны типы полов на плане, в экспликации полов нет таких типов. Уточнить типы полов МОП. Санузел, Оф.№1 санузел/ПУИ, Оф.№2 санузел/ПУИ, МОП. Пожарный пост / Диспетчерская, МОП. Велосипедная, Офис №1, №2, Тамбур (2.02) | см. лист СП-01-21-АР3 с корректировками руководителя проекта
23 | Экспликация полов минус 1-го этажа тип 11 не бьётся с примечанием п. 1 на этом же листе (отсутсвует гидроизоляция, но просят завести её на стены) | ???
24 | экспликация полов минус 1-го этажа некорректная, съехала и не в полном объеме, помещ. 01.50, 01.51 не известно что за помещения | есть в изм. 7
25 | Ведомость отделки СП-01-21-АР4 | см. согласование в печатном варианте
26 | Ведомость отделки СП-01-21-АР3 | см. согласование в печатном варианте
| Руководитель проекта | Козиоров И.С.
| Инженер ПТО ГПО | Верещагина О.А.

## ВОР керамогранит
№ п/п |  | Наим. помещ. | Конструктив | Вид отделки | Ед.изм. | Объем | Ед. расценка | Итого стоимость работ | Наименование материалов | Ед.изм | Расход | Итого | Стоимость материалов за ед. | Итого стоимость материалов
1-ый этаж
|  | Лифтовый холл | Стены | Плитка из керамогранита | м2 | 15.1 |  |  | Керамогранит Monocolor 600х1200 Цвет белый - RAL 9010
|  |  |  | Плитка из керамогранита | м2 | 27 |  |  | Керамогранит ITALON Шарм Эво Флор Проджект Антрачит 600х1200
|  |  |  | Плитка из керамогранита | м2 | 8 |  |  | Керамогранит ATLAS CONCORDE Supernova ONYX 1200х600
|  | Колясочная | Стены | Плитка из керамогранита | м2 | 29.3 |  |  | Керамогранит Monocolor 600х1200 Цвет белый - RAL 9010
|  | Тамбур 1 | Стены | Плитка из керамогранита | м2 | 9 |  |  | Керамогранит Monocolor 600х1200 Цвет белый - RAL 9010
|  | Тамбур2 | Стены | Плитка из керамогранита | м2 | 5.4 |  |  | Керамогранит Monocolor 600х1200 Цвет белый - RAL 9010
| 1.31, 1.32, 1.33, 1.36, 1.37, 1.38 | МОП | Пол | Плитка из керамогранита | м2 | 105 |  |  | Керамогранит ITALON Шарм Эво Статуарио 600х1200
2-ой этаж
|  | Вестибюль | Стены | Плитка из керамогранита | м2 | 74.3 |  |  | Керамогранит ITALON Шарм Эво Флор Проджект Антрачит 600х1200
|  |  |  | Плитка из керамогранита | м2 | 21.3 |  |  | Керамогранит ATLAS CONCORDE Supernova ONYX 1200х600
|  |  |  | Плитка из керамогранита | мп | 10.33 |  |  | Керамогранит ITALON Шарм Эво Статуарио 100х1200
|  | Лифтовый холл | Стены | Плитка из керамогранита | м2 | 8.7 |  |  | Керамогранит ITALON Шарм Эво Статуарио 600х1200
|  |  |  | Плитка из керамогранита | м2 | 18.3 |  |  | Керамогранит ITALON Шарм Эво Флор Проджект Антрачит 600х1200
|  | Тамбур 1 | Стены | Плитка из керамогранита | м2 | 9 |  |  | Керамогранит ITALON Шарм Эво Статуарио 600х1200
|  |  |  | Плитка из керамогранита | м2 | 3.8 |  |  | Керамогранит ITALON Шарм Эво Флор Проджект Антрачит 600х1200
| 2.01, 2.02, 2.07, 2.08 | МОП | Пол | Плитка из керамогранита | м2 | 127 |  |  | Керамогранит ITALON Шарм Эво Статуарио 600х1200
3-22 этажи
|  | Лифтовой холл | Стены | Плитка из керамогранита | м2 | 148 |  |  | Керамогранит ITALON Шарм Эво Статуарио 600х1200
|  |  |  | Плитка из керамогранита | м2 | 264 |  |  | Керамогранит ITALON Шарм Эво Флор Проджект Антрачит 600х1200
|  |  |  | Плитка из керамогранита | мп | 253.6 |  |  | Керамогранит ITALON Шарм Эво Статуарио 100х1200
| Лифтовый холл и оба коридора | МОП | Пол | Плитка из керамогранита | м2 | 1922 |  |  | Керамогранит ITALON Шарм Эво Статуарио 600х1200
ЛК2 и тамбур-шлюзы
| Тамбур-шлюзы, этажные площадки, межэтажные площадки | Тамбур-шлюзы, ЛК2 | Пол | Плитка из керамогранита | м2 | 307.5 |  |  | НЕТУ В ПРОЕКТЕ
ЛК3
|  | ЛК3 | Пол | Плитка из керамогранита | м2 | 21.6 |  |  | НЕТУ В ПРОЕКТЕ
ЛК1
|  | ЛК1 | Пол | Плитка из керамогранита | м2 | 39 |  |  | НЕТУ В ПРОЕКТЕ

## 1эт
общая | кв | с/у
73 | 66.1 | 6.9
49.1 | 44.8 | 4.3
50 | 45.7 | 4.3
94.3 | 87 | 7.3
| 243.6 | 22.8

## 2эт
общ
41.1 | 3.8 | 37.3
46.3 | 4.3 | 42
54.3 | 4.3 | 50
69.7 | 6.8 | 62.9
46.6 | 4.2 | 42.4
47.6 | 4.2 | 43.4
45.6 | 4.3 | 41.3
89.7 | 6.9 | 82.8
| 38.8 | 402.1

## 13-21эт(9эт)
ОБЩ | КОМНАТЫ | С/У | КВ
42.3 | 38.4 | 3.9 | 1
55.4 | 49.3 | 6.1 | 2
39.2 | 35.3 | 3.9 | 3
42.5 | 38.6 | 3.9 | 4
49.3 | 45.4 | 3.9 | 5
26.5 | 23.1 | 3.4 | 6
24.9 | 21.5 | 3.4 | 7
42.2 | 38.1 | 4.1 | 8
49.7 | 45.6 | 4.1 | 9
65.2 | 58.6 | 6.6 | 10
43.4 | 39.3 | 4.1 | 11
44.6 | 40.5 | 4.1 | 12
42.4 | 38.3 | 4.1 | 13
84.8 | 78.2 | 6.6 | 14
| 590.2 | 62.2

## 22эт
ОБЩ | КОМНАТЫ | С/У | КВ
10.6
42.3 | 38.4 | 3.9 | 1
55.3 | 49.3 | 6 | 2
39.2 | 35.3 | 3.9 | 3
67.7 | 59.1 | 8.6 | 4
52.6 | 48 | 4.6 | 5
42.2 | 38.1 | 4.1 | 6
49.7 | 45.6 | 4.1 | 7
65 | 58.6 | 6.4 | 8
43.4 | 39.3 | 4.1 | 9
44.6 | 40.5 | 4.1 | 10
42.4 | 38.3 | 4.1 | 11
84.8 | 78.2 | 6.6 | 12
| 568.7 | 60.5

## ВОР бет.полы
Приложение №1
к Договору подряда №_____ от "____" _____________2026г.
СОГЛАСОВАНО: | [13 empty] | УТВЕРЖДАЮ:
Директор ООО "СМРстрой"
____________________ / | [13 empty] | ____________________ / Цыбизов Д.В.
"_____" ____________________ 2026г. | [13 empty] | "_____" ____________________ 2026г. |  |  |  | топпинг бывает сухой, жидкий, на металлическом наполнителе
Ведомость объемов работ
на устройство бетонных полов в автопарковке
Объект: "Многоквартирный многоэтажный дом с помещениями обслуживания жилой застройки, подземная автостоянка", расположенного по адресу ул.Есенина, Дзержинского района г. Новосибирск" (МКД №3). Кадастровый номер земельного участка 54:35:014205:39."
№ п/п | Номер помещения | Наим. помещ. | Тип пола | Вид отделки | Ед.изм. | Площадь | По DWG | Ед. расценка | Итого стоимость работ | Наименование материалов | Ед.изм | Расход | Итого | Стоимость материалов за ед. | Итого стоимость материалов | Согласование с Рук.проекта
1 | 2 | 3 | 4 | 5 | 6 | 7 |  | 8 | 9 | 10 | 11 | 12 | 13 | 14 | 15 | 16
Минус 1этаж
1 | 01.22 | Проход в блоке кладовых №3 | 1 | Пропитка монолитной поверхности плиты, как самостоятельное покрытие | м2 | 60 |  |  | 0 | Полиуретановая пропитка типа Элакор-ПУ | кг/м2 | 0.45 | 27 |  | 0
2 | 01.23-01.50 | Кладовые | 1 | Пропитка монолитной поверхности плиты, как самостоятельное покрытие | м2 | 114.5 |  |  | 0 | Полиуретановая пропитка типа Элакор-ПУ | кг/м2 | 0.45 | 51.525 |  | 0 | исключ.из Экспл.полов
1 | 01.51, 01.52 | Кладовые | 2.1 | Бетонный пол (бетон В22,5 с армированием Ø5 Вр1 100х100) - 100 мм | м2 | 10.8 |  |  | 0 | Бетон В22,5 | м3 | 1.02 | 1.1016 |  | 0
2 | [7 empty] | 10: Сетка Ø5Вр1 100х100; 11: м2; 12: 1.03; 13: 11.124; 15: 0
3 |  |  |  | Топпинговое покрытие | м2 | 10.8 |  |  | 0 | Monopol Top 200 — корундовый топпинг (наполнитель корунд) или аналог — средняя нагрузка | кг/м2 | 4.5 | 48.6 |  | 0 | исключ.из Экспл.полов
4 | [7 empty] | 10: Monopol Sealer 2 — силер для упрочнение и защита от испарения влаги свежеуложенного бетона; 11: л/м2; 12: 0.1; 13: 1.08; 15: 0
7 | пандусы | Пандусы из коридора в кладовые | 13 | Выравнивающая полусухая фиброцементная стяжка (М150) -0-100мм под уклоном 1:6 | м2 | 9.1 |  |  | 0 | Песок(конусный) | кг/м2 | 80 | 728 |  | 0
8 | [7 empty] | 10: Портландцемент М 400; 11: кг/м2; 12: 20; 13: 182; 15: 0
9 | [7 empty] | 10: Фиброволокно полипропиленовое 18 мм; 11: кг/м2; 12: 0.04; 13: 0.364; 15: 0
10 | [7 empty] | 10: Пропитка; 11: кг/м2; 12: 0.3; 13: 2.73; 15: 0
11 |  |  |  | Топпинговое покрытие | м2 | 9.1 |  |  | 0 | Monopol Top 200 — корундовый топпинг (наполнитель корунд) или аналог — средняя нагрузка | кг/м2 | 4.5 | 40.95 |  | 0
12 | [7 empty] | 10: Monopol Sealer 2 — силер для упрочнение и защита от испарения влаги свежеуложенного бетона; 11: л/м2; 12: 0.1; 13: 0.91; 15: 0
5 | 01.01 | Помещение хранения автомобилей | 2 | Бетонный пол с уклоном (min i=0.01) (бетон В22,5 с армированием Ø5 Вр1 100х100) - 80 мм (min) -120 (max) | м2 | 1971 |  |  | 0 | Бетон В22,5 | м3 | 1.02 | 201.042 |  | 0 | проект 1955,0 факт 1971,0
6 | [7 empty] | 10: Сетка Ø5Вр1 100х100; 11: м2; 12: 1.03; 13: 2030.13; 15: 0
7 |  |  |  | Топпинговое покрытие | м2 | 1971 |  |  | 0 | Monopol Top 200 — корундовый топпинг (наполнитель корунд) или аналог — средняя нагрузка | кг/м2 | 4.5 | 8869.5 |  | 0
8 | [7 empty] | 10: Monopol Sealer 2 — силер для упрочнение и защита от испарения влаги свежеуложенного бетона; 11: л/м2; 12: 0.1; 13: 197.1; 15: 0
9 |  |  |  | Разметка мест в паркинге | м.п. | 887.3 |  |  | 0 | Износостойкая эпоксидная эмаль Монопол 3 | кг/м2 | 0.8 | 709.84 |  | 0
10 |  |  |  | Нумерация мест в паркинге - цифры по трафарету | шт | 145 |  | 9: 0; 10: Износостойкая эпоксидная эмаль Монопол 3; 11: кг/м2; 15: 0
11 | 01.02 | Помещение хранения автомобилей - пандус | 3 | По плите выполнить насечку "шеврон" Пропитка монолитной поверхности плиты, как самостоятельное покрытие | м2 | 100.3 |  |  | 0 | Полиуретановая пропитка типа Элакор-ПУ | кг/м2 | 0.45 | 45.135 |  | 0 | насечка шеврон выполнить
12 | 01.11, 01.14 | МОП. Вентиляционные камеры Вытяжная АП и приточная АП | 2.1 | Бетонный пол (бетон В22,5 с армированием Ø5 Вр1 100х100) - 100 мм | м2 | 43.4 |  |  | 0 | Бетон В22,5 | м3 | 1.02 | 4.4268 |  | 0
13 | [7 empty] | 10: Сетка Ø5Вр1 100х100; 11: м2; 12: 1.03; 13: 44.702; 15: 0
14 |  |  |  | Топпинговое покрытие | м2 | 43.4 |  |  | 0 | Monopol Top 200 — корундовый топпинг (наполнитель корунд) или аналог — средняя нагрузка | кг/м2 | 4.5 | 195.3 |  | 0 | замена на керамогранит
15 | [7 empty] | 10: Monopol Sealer 2 — силер для упрочнение и защита от испарения влаги свежеуложенного бетона; 11: л/м2; 12: 0.1; 13: 4.34; 15: 0
24 | 01.04 | МОП. Коридор | 9.1 | Звукоизоляция / устройство демпферной ленты | м.п. | 61.5 |  |  | 0 | Пенотерм 10мм или аналог по периметру | м.п. | 1.05 | 64.575 |  | 0 | тип 9.1 проект 130,3 факт 117,8
25 |  |  |  | Выравнивающая полусухая фиброцементная стяжка (М150) -80мм | м2 | 55.8 |  |  | 0 | Песок(конусный) | кг/м2 | 128 | 7142.4 |  | 0
26 | [7 empty] | 10: Портландцемент М 400; 11: кг/м2; 12: 32; 13: 1785.6; 15: 0
27 | [7 empty] | 10: Фиброволокно полипропиленовое 18 мм; 11: кг/м2; 12: 0.064; 13: 3.5712; 15: 0
28 | [7 empty] | 10: Пропитка; 11: кг/м2; 12: 0.3; 13: 16.74; 15: 0
29 | 01.09 | МОП. Лифтовый холл/ Тамбур-шлюз | 9.1 | Звукоизоляция / устройство демпферной ленты | м.п. | 10.8 |  |  | 0 | Пенотерм 10мм или аналог по периметру | м.п. | 1.05 | 11.34 |  | 0
30 |  |  |  | Выравнивающая полусухая фиброцементная стяжка (М150) -80мм | м2 | 16.4 |  |  | 0 | Песок(конусный) | кг/м2 | 128 | 2099.2 |  | 0
31 | [7 empty] | 10: Портландцемент М 400; 11: кг/м2; 12: 32; 13: 524.8; 15: 0
32 | [7 empty] | 10: Фиброволокно полипропиленовое 18 мм; 11: кг/м2; 12: 0.064; 13: 1.0496; 15: 0
33 | [7 empty] | 10: Пропитка; 11: кг/м2; 12: 0.3; 13: 4.92; 15: 0
34 | 01.10 | МОП. Тамбур-шлюз | 9.1 | Звукоизоляция / устройство демпферной ленты | м.п. | 12.5 |  |  | 0 | Пенотерм 10мм или аналог по периметру | м.п. | 1.05 | 13.125 |  | 0
35 |  |  |  | Выравнивающая полусухая фиброцементная стяжка (М150) -80мм | м2 | 14.5 |  |  | 0 | Песок(конусный) | кг/м2 | 128 | 1856 |  | 0
36 | [7 empty] | 10: Портландцемент М 400; 11: кг/м2; 12: 32; 13: 464; 15: 0
37 | [7 empty] | 10: Фиброволокно полипропиленовое 18 мм; 11: кг/м2; 12: 0.064; 13: 0.928; 15: 0
38 | [7 empty] | 10: Пропитка; 11: кг/м2; 12: 0.3; 13: 4.35; 15: 0
39 | 01.17, 01.20 | МОП. Тамбур | 9.1 | Звукоизоляция / устройство демпферной ленты | м.п. | 30.3 |  |  | 0 | Пенотерм 10мм или аналог по периметру | м.п. | 1.05 | 31.815 |  | 0
40 |  |  |  | Выравнивающая полусухая фиброцементная стяжка (М150) -80мм | м2 | 31.1 |  |  | 0 | Песок(конусный) | кг/м2 | 128 | 3980.8 |  | 0
41 | [7 empty] | 10: Портландцемент М 400; 11: кг/м2; 12: 32; 13: 995.2; 15: 0
42 | [7 empty] | 10: Фиброволокно полипропиленовое 18 мм; 11: кг/м2; 12: 0.064; 13: 1.9904; 15: 0
43 | [7 empty] | 10: Пропитка; 11: кг/м2; 12: 0.3; 13: 9.33; 15: 0
44 | 01.08 | МОП. Электрощитовая | 9.2 | Звукоизоляция / устройство демпферной ленты | м.п. | 20.3 |  |  | 0 | Пенотерм 10мм или аналог по периметру | м.п. | 1.05 | 21.315 |  | 0
45 |  |  |  | Выравнивающая полусухая фиброцементная стяжка (М150) -80мм | м2 | 22.5 |  |  | 0 | Песок(конусный) | кг/м2 | 128 | 2880 |  | 0
46 | [7 empty] | 10: Портландцемент М 400; 11: кг/м2; 12: 32; 13: 720; 15: 0
47 | [7 empty] | 10: Фиброволокно полипропиленовое 18 мм; 11: кг/м2; 12: 0.064; 13: 1.44; 15: 0
48 | [7 empty] | 10: Пропитка; 11: кг/м2; 12: 0.3; 13: 6.75; 15: 0
49 | 01.19 | МОП. Помещение уборочного инвентаря (ПУИ) | 10 | Звукоизоляция / устройство демпферной ленты | м.п. | 16.2 |  |  | 0 | Пенотерм 10мм или аналог по периметру | м.п. | 1.05 | 17.01 |  | 0
50 |  |  |  | Выравнивающая полусухая фиброцементная стяжка (М150) -80мм | м2 | 14.5 |  |  | 0 | Песок(конусный) | кг/м2 | 128 | 1856 |  | 0
51 | [7 empty] | 10: Портландцемент М 400; 11: кг/м2; 12: 32; 13: 464; 15: 0
52 | [7 empty] | 10: Фиброволокно полипропиленовое 18 мм; 11: кг/м2; 12: 0.064; 13: 0.928; 15: 0
53 | [7 empty] | 10: Пропитка; 11: кг/м2; 12: 0.3; 13: 4.35; 15: 0
54 |  |  |  | Просыпка кварцевым песком | м2 | 14.5 |  |  | 0 | Кварцевый песок | кг/м2 | 3 | 43.5 |  | 0
55 |  |  |  | Гидроизоляция обмазочная резинобитумная с заводом на стену на 150мм | м2 | 16.93 |  |  | 0 | Технониколь №1 или аналог | л/м2 | 0.3 | 5.079 |  | 0
56 | 01.03 | МОП. Помещение узла ввода и учета воды, насосных | 11 | Топпинговое покрытие | м2 | 113.1 |  |  | 0 | Monopol Top 200 — корундовый топпинг (наполнитель корунд) или аналог — средняя нагрузка | кг/м2 | 4.5 | 508.95 |  | 0 | замена на керамогранит
57 | [7 empty] | 10: Monopol Sealer 2 — силер для упрочнение и защита от испарения влаги свежеуложенного бетона; 11: л/м2; 12: 0.1; 13: 11.31; 15: 0
58 |  |  |  | Звукоизоляция / устройство демпферной ленты | м.п. | 65.6 |  |  | 0 | Пенотерм 10мм или аналог по периметру | м.п. | 1.05 | 68.88 |  | 0 | тип 11 проект 365,5 факт 337,80
59 |  |  |  | Выравнивающая полусухая фиброцементная стяжка (М150) -100мм | м2 | 113.1 |  |  | 0 | Песок(конусный) | кг/м2 | 160 | 18096 |  | 0
60 | [7 empty] | 10: Портландцемент М 400; 11: кг/м2; 12: 40; 13: 4524; 15: 0
61 | [7 empty] | 10: Фиброволокно полипропиленовое 18 мм; 11: кг/м2; 12: 0.08; 13: 9.048; 15: 0
62 | [7 empty] | 10: Пропитка; 11: кг/м2; 12: 0.3; 13: 33.93; 15: 0
63 |  |  |  | Просыпка кварцевым песком | м2 | 113.1 |  |  | 0 | Кварцевый песок | кг/м2 | 3 | 339.3 |  | 0
64 |  |  |  | Гидроизоляция обмазочная резинобитумная с заводом на стену на 150мм | м2 | 122.94 |  |  | 0 | Технониколь №1 или аналог | л/м2 | 0.3 | 36.882 |  | 0 | нет в типе пола, есть в примечании, учесть
65 | 01.06, 01.18, помещ. в/о 4-5/П-М | МОП. Вентиляционные камеры | 11 | Топпинговое покрытие | м2 | 117.7 |  |  | 0 | Monopol Top 200 — корундовый топпинг (наполнитель корунд) или аналог — средняя нагрузка | кг/м2 | 4.5 | 529.65 |  | 0 | замена на керамогранит
66 | [7 empty] | 10: Monopol Sealer 2 — силер для упрочнение и защита от испарения влаги свежеуложенного бетона; 11: л/м2; 12: 0.1; 13: 11.77; 15: 0
67 |  |  |  | Звукоизоляция / устройство демпферной ленты | м.п. | 100.5 |  |  | 0 | Пенотерм 10мм или аналог по периметру | м.п. | 1.05 | 105.525 |  | 0
68 |  |  |  | Выравнивающая полусухая фиброцементная стяжка (М150) -100мм | м2 | 117.7 |  |  | 0 | Песок(конусный) | кг/м2 | 160 | 18832 |  | 0
69 | [7 empty] | 10: Портландцемент М 400; 11: кг/м2; 12: 40; 13: 4708; 15: 0
70 | [7 empty] | 10: Фиброволокно полипропиленовое 18 мм; 11: кг/м2; 12: 0.08; 13: 9.416; 15: 0
71 | [7 empty] | 10: Пропитка; 11: кг/м2; 12: 0.3; 13: 35.31; 15: 0
72 |  |  |  | Просыпка кварцевым песком | м2 | 117.7 |  |  | 0 | Кварцевый песок | кг/м2 | 3 | 353.1 |  | 0
73 |  |  |  | Гидроизоляция обмазочная резинобитумная с заводом на стену на 150мм | м2 | 132.775 |  |  | 0 | Технониколь №1 или аналог | л/м2 | 0.3 | 39.8325 |  | 0 | нет в типе пола, есть в примечании, учесть
74 | 01.07 | МОП. Помещение ИТП | 11 | Топпинговое покрытие | м2 | 86.3 |  |  | 0 | Monopol Top 200 — корундовый топпинг (наполнитель корунд) или аналог — средняя нагрузка | кг/м2 | 4.5 | 388.35 |  | 0
75 | [7 empty] | 10: Monopol Sealer 2 — силер для упрочнение и защита от испарения влаги свежеуложенного бетона; 11: л/м2; 12: 0.1; 13: 8.63; 15: 0
76 |  |  |  | Звукоизоляция / устройство демпферной ленты | м.п. | 55 |  |  | 0 | Пенотерм 10мм или аналог по периметру | м.п. | 1.05 | 57.75 |  | 0
77 |  |  |  | Выравнивающая полусухая фиброцементная стяжка (М150) -100мм | м2 | 86.3 |  |  | 0 | Песок(конусный) | кг/м2 | 160 | 13808 |  | 0
78 | [7 empty] | 10: Портландцемент М 400; 11: кг/м2; 12: 40; 13: 3452; 15: 0
79 | [7 empty] | 10: Фиброволокно полипропиленовое 18 мм; 11: кг/м2; 12: 0.08; 13: 6.904; 15: 0
80 | [7 empty] | 10: Пропитка; 11: кг/м2; 12: 0.3; 13: 25.89; 15: 0
81 |  |  |  | Просыпка кварцевым песком | м2 | 86.3 |  |  | 0 | Кварцевый песок | кг/м2 | 3 | 258.9 |  | 0
82 |  |  |  | Гидроизоляция обмазочная резинобитумная с заводом на стену на 150мм | м2 | 94.55 |  |  | 0 | Технониколь №1 или аналог | л/м2 | 0.3 | 28.365 |  | 0 | нет в типе пола, есть в примечании, учесть
83 | 01.12 | МОП. Помещение инженерных коммуникаций | 11 | Топпинговое покрытие | м2 | 7.7 |  |  | 0 | Monopol Top 200 — корундовый топпинг (наполнитель корунд) или аналог — средняя нагрузка | кг/м2 | 4.5 | 34.65 |  | 0
84 | [7 empty] | 10: Monopol Sealer 2 — силер для упрочнение и защита от испарения влаги свежеуложенного бетона; 11: кг/м2; 12: 0.1; 13: 0.77; 15: 0
85 |  |  |  | Звукоизоляция / устройство демпферной ленты | м.п. | 12.9 |  |  | 0 | Пенотерм 10мм или аналог по периметру | м.п. | 1.05 | 13.545 |  | 0
86 |  |  |  | Выравнивающая полусухая фиброцементная стяжка (М150) -100мм | м2 | 7.7 |  |  | 0 | Песок(конусный) | кг/м2 | 160 | 1232 |  | 0
87 | [7 empty] | 10: Портландцемент М 400; 11: кг/м2; 12: 40; 13: 308; 15: 0
88 | [7 empty] | 10: Фиброволокно полипропиленовое 18 мм; 11: кг/м2; 12: 0.08; 13: 0.616; 15: 0
89 | [7 empty] | 10: Пропитка; 11: кг/м2; 12: 0.3; 13: 2.31; 15: 0
90 |  |  |  | Просыпка кварцевым песком | м2 | 7.7 |  |  | 0 | Кварцевый песок | кг/м2 | 3 | 23.1 |  | 0
91 |  |  |  | Гидроизоляция обмазочная резинобитумная с заводом на стену на 150мм | м2 | 9.635 |  |  | 0 | Технониколь №1 или аналог | л/м2 | 0.3 | 2.8905 |  | 0 | нет в типе пола, есть в примечании, учесть
92 | 01.21 | МОП. Помещение ввода коммуникаций | 11 | Топпинговое покрытие | м2 | 13 |  |  | 0 | Monopol Top 200 — корундовый топпинг (наполнитель корунд) или аналог — средняя нагрузка | кг/м2 | 4.5 | 58.5 |  | 0
93 | [7 empty] | 10: Monopol Sealer 2 — силер для упрочнение и защита от испарения влаги свежеуложенного бетона; 11: л/м2; 12: 0.1; 13: 1.3; 15: 0
94 |  |  |  | Звукоизоляция / устройство демпферной ленты | м.п. | 18.8 |  |  | 0 | Пенотерм 10мм или аналог по периметру | м.п. | 1.05 | 19.74 |  | 0
95 |  |  |  | Выравнивающая полусухая фиброцементная стяжка (М150) -100мм | м2 | 13 |  |  | 0 | Песок(конусный) | кг/м2 | 160 | 2080 |  | 0
96 | [7 empty] | 10: Портландцемент М 400; 11: кг/м2; 12: 40; 13: 520; 15: 0
97 | [7 empty] | 10: Фиброволокно полипропиленовое 18 мм; 11: кг/м2; 12: 0.08; 13: 1.04; 15: 0
98 | [7 empty] | 10: Пропитка; 11: кг/м2; 12: 0.3; 13: 3.9; 15: 0
99 |  |  |  | Просыпка кварцевым песком | м2 | 13 |  |  | 0 | Кварцевый песок | кг/м2 | 3 | 39 |  | 0
100 |  |  |  | Гидроизоляция обмазочная резинобитумная с заводом на стену на 150мм | м2 | 15.82 |  |  | 0 | Технониколь №1 или аналог | л/м2 | 0.3 | 4.746 |  | 0 | нет в типе пола, есть в примечании, учесть
101 | ЛК1 | Этажная площадка | 12.1 | Звукоизоляция / устройство демпферной ленты | м.п. | 3.8 |  |  | 0 | Пенотерм 10мм или аналог по периметру | м.п. | 1.05 | 3.99 |  | 0
102 |  |  |  | Выравнивающая полусухая фиброцементная стяжка (М150) -80мм | м2 | 12.4 |  |  | 0 | Песок(конусный) | кг/м2 | 128 | 1587.2 |  | 0 | тип 12.1 проект 33,1 факт 30,4
103 | [7 empty] | 10: Портландцемент М 400; 11: кг/м2; 12: 32; 13: 396.8; 15: 0
104 | [7 empty] | 10: Фиброволокно полипропиленовое 18 мм; 11: кг/м2; 12: 0.064; 13: 0.7936; 15: 0
105 | [7 empty] | 10: Пропитка; 11: кг/м2; 12: 0.3; 13: 3.72; 15: 0
106 | ЛК1 | Межэтажная площадка | 12.2 | Звукоизоляция / устройство демпферной ленты | м.п. | 5.3 |  |  | 0 | Пенотерм 10мм или аналог по периметру | м.п. | 1.05 | 5.565 |  | 0
107 |  |  |  | Выравнивающая полусухая фиброцементная стяжка (М150) -80мм | м2 | 10.5 |  |  | 0 | Песок(конусный) | кг/м2 | 128 | 1344 |  | 0 | тип 12.2 проект 25,7 факт 23,5
108 | [7 empty] | 10: Портландцемент М 400; 11: кг/м2; 12: 32; 13: 336; 15: 0
109 | [7 empty] | 10: Фиброволокно полипропиленовое 18 мм; 11: кг/м2; 12: 0.064; 13: 0.672; 15: 0
110 | [7 empty] | 10: Пропитка; 11: кг/м2; 12: 0.3; 13: 3.15; 15: 0
111 | ЛК3 | Этажная площадка | 12.1 | Звукоизоляция / устройство демпферной ленты | м.п. | 8 |  |  | 0 | Пенотерм 10мм или аналог по периметру | м.п. | 1.05 | 8.4 |  | 0
112 |  |  |  | Выравнивающая полусухая фиброцементная стяжка (М150) -80мм | м2 | 18 |  |  | 0 | Песок(конусный) | кг/м2 | 128 | 2304 |  | 0
113 | [7 empty] | 10: Портландцемент М 400; 11: кг/м2; 12: 32; 13: 576; 15: 0
114 | [7 empty] | 10: Фиброволокно полипропиленовое 18 мм; 11: кг/м2; 12: 0.064; 13: 1.152; 15: 0
115 | [7 empty] | 10: Пропитка; 11: кг/м2; 12: 0.3; 13: 5.4; 15: 0
116 | ЛК3 | Межэтажная площадка | 12.2 | Звукоизоляция / устройство демпферной ленты | м.п. | 8 |  |  | 0 | Пенотерм 10мм или аналог по периметру | м.п. | 1.05 | 8.4 |  | 0
117 |  |  |  | Выравнивающая полусухая фиброцементная стяжка (М150) -80мм | м2 | 13 |  |  | 0 | Песок(конусный) | кг/м2 | 128 | 1664 |  | 0
118 | [7 empty] | 10: Портландцемент М 400; 11: кг/м2; 12: 32; 13: 416; 15: 0
119 | [7 empty] | 10: Фиброволокно полипропиленовое 18 мм; 11: кг/м2; 12: 0.064; 13: 0.832; 15: 0
120 | [7 empty] | 10: Пропитка; 11: кг/м2; 12: 0.3; 13: 3.9; 15: 0
121 | в/о 4-5/А-Б и в/о 3.1-5/М-П | Воздухозаборная шахта | 4 | Стяжка из цементно-песчаного раствора (М100) - 40мм армированная | м2 | 16.7 |  |  | 0 | Цементно-песчаный раствор М100 | кг/м2 | 80 | 1336 |  | 0 | проект 24.46 факт 16,7 - верно
122 | [7 empty] | 10: Сетка Ø5Вр1 100х100; 11: м2; 12: 1.03; 13: 17.201; 15: 0
123 |  |  |  | Пропитка (упрочняющая/обеспыливающая) | м2 | 16.7 |  |  | 0 | Monopol 20M | л/м2 | 0.275 | 4.5925 |  | 0
124 |  |  |  | Звукоизоляция / устройство демпферной ленты | м.п. | 30 |  |  | 0 | Пенотерм 10мм или аналог по периметру | м.п. | 1.05 | 31.5 |  | 0
125 |  |  |  | Разделительный слой - полиэтиленовая пленка 160мкм | м2 | 16.7 |  |  | 0 | Полиэтиленовая пленка 160 мкм | м2 | 1.1 | 18.37 |  | 0
126 |  |  |  | Утепление 80мм | м2 | 16.7 |  |  | 0 | Плиты экструзивного пенополистирола (λ≤0,032Вт/м˚С,σсж при 10% относительной деформации не менее 250 кПа) | м2 | 1.1 | 18.37 |  | 0
127 | [7 empty] | 10: Тарельчатый дюбель для теплоизоляции 10*120 мм (5шт на плиту); 11: шт/м2; 12: 7; 13: 117; 15: 0
1этаж
128 | 1.42-1.96, 1.97 | Вентиляционная камера (приточная), Блок кладовых №1, Блок кладовых №2, Тех.помещение ввода электроснабжения | 1 | Пропитка монолитной поверхности плиты, как самостоятельное покрытие | м2 | 348.3 |  |  | 0 | Полиуретановая пропитка типа Элакор-ПУ | кг/м2 | 0.45 | 156.735 |  | 0
129 | пандусы | Пандусы из коридора в кладовые | 13 | Выравнивающая полусухая фиброцементная стяжка (М150) -0-100мм под уклоном 1:6 | м2 | 4.7 |  |  | 0 | Песок(конусный) | кг/м2 | 80 | 376 |  | 0
130 | [7 empty] | 10: Портландцемент М 400; 11: кг/м2; 12: 20; 13: 94; 15: 0
131 | [7 empty] | 10: Фиброволокно полипропиленовое 18 мм; 11: кг/м2; 12: 0.04; 13: 0.188; 15: 0
132 | [7 empty] | 10: Пропитка; 11: кг/м2; 12: 0.3; 13: 1.41; 15: 0
133 |  |  |  | Топпинговое покрытие | м2 | 4.7 |  |  | 0 | Monopol Top 200 — корундовый топпинг (наполнитель корунд) или аналог — средняя нагрузка | кг/м2 | 4.5 | 21.15 |  | 0
134 | [7 empty] | 10: Monopol Sealer 2 — силер для упрочнение и защита от испарения влаги свежеуложенного бетона; 11: л/м2; 12: 0.1; 13: 0.47; 15: 0
135 | Квартиры | Жилые комнаты, прихожие, кухни-ниши, кухни, холлы, гардеробные | 5.2, 5.5 | Звукоизоляция | м2 | 217.5 |  |  | 0 | Пенотерм 10мм или аналог | м2 | 1.1 | 239.25 |  | 0
136 |  |  |  | Звукоизоляция / устройство демпферной ленты | м.п. | 204.3 |  |  | 0 | Пенотерм 10мм или аналог по периметру | м.п. | 1.05 | 214.515 |  | 0
137 |  |  |  | Пароизоляция | м2 | 217.5 |  |  | 0 | Пленка параизоляционная "Технониколь" или аналог 1слой | м2 | 1.1 | 239.25 |  | 0
138 |  |  |  | Выравнивающая полусухая фиброцементная стяжка (М150) -70мм. В местах прокладки инженерных коммуникаций -80мм | м2 | 217.5 |  |  | 0 | Песок(конусный) | кг/м2 | 112 | 24360 |  | 0
139 | [7 empty] | 10: Портландцемент М 400; 11: кг/м2; 12: 28; 13: 6090; 15: 0
140 | [7 empty] | 10: Фиброволокно полипропиленовое 18 мм; 11: кг/м2; 12: 0.056; 13: 12.18; 15: 0
141 | [7 empty] | 10: Пропитка; 11: кг/м2; 12: 0.3; 13: 65.25; 15: 0
142 | Квартиры | Совмещенные санузлы, туалеты | 6.1 | Гидроизоляция обмазочная резинобитумная с заводом на стену на 300мм | м2 | 35.79 |  |  | 0 | Технониколь №1 или аналог | л/м2 | 0.3 | 10.737 |  | 0
143 |  |  |  | Звукоизоляция / устройство демпферной ленты | м.п. | 43.3 |  |  | 0 | Пенотерм 10мм или аналог по периметру | м.п. | 1.05 | 45.465 |  | 0
144 |  |  |  | Выравнивающая полусухая фиброцементная стяжка (М150) -60мм | м2 | 22.8 |  |  | 0 | Песок(конусный) | кг/м2 | 96 | 2188.8 |  | 0
145 | [7 empty] | 10: Портландцемент М 400; 11: кг/м2; 12: 24; 13: 547.2; 15: 0
146 | [7 empty] | 10: Фиброволокно полипропиленовое 18 мм; 11: кг/м2; 12: 0.048; 13: 1.0944; 15: 0
147 | [7 empty] | 10: Пропитка; 11: кг/м2; 12: 0.3; 13: 6.84; 15: 0
148 | 1.35 | МОП. Сан. узел со шкафом уборочного инвентаря | 6.2 | Гидроизоляция обмазочная резинобитумная с заводом на стену на 300мм | м2 | 5.53 |  |  | 0 | Технониколь №1 или аналог | л/м2 | 0.3 | 1.659 |  | 0
149 |  |  |  | Звукоизоляция / устройство демпферной ленты | м.п. | 7.1 |  |  | 0 | Пенотерм 10мм или аналог по периметру | м.п. | 1.05 | 7.455 |  | 0
150 |  |  |  | Выравнивающая полусухая фиброцементная стяжка (М150) -60мм | м2 | 3.4 |  |  | 0 | Песок(конусный) | кг/м2 | 96 | 326.4 |  | 0
151 | [7 empty] | 10: Портландцемент М 400; 11: кг/м2; 12: 24; 13: 81.6; 15: 0
152 | [7 empty] | 10: Фиброволокно полипропиленовое 18 мм; 11: кг/м2; 12: 0.048; 13: 0.1632; 15: 0
153 | [7 empty] | 10: Пропитка; 11: кг/м2; 12: 0.3; 13: 1.02; 15: 0
154 | 1.33 | МОП. Колясочная | 8.1 | Пароизоляция обмазочная резинобитумная с заводом на стену на 300мм | м2 | 18.23 |  |  | 0 | Технониколь №1 или аналог | л/м2 | 0.3 | 5.469 |  | 0
155 |  |  |  | Звукоизоляция / устройство демпферной ленты | м.п. | 14.1 |  |  | 0 | Пенотерм 10мм или аналог по периметру | м.п. | 1.05 | 14.805 |  | 0
156 |  |  |  | Выравнивающая полусухая фиброцементная стяжка (М150) -80мм | м2 | 14 |  |  | 0 | Песок(конусный) | кг/м2 | 128 | 1792 |  | 0
157 | [7 empty] | 10: Портландцемент М 400; 11: кг/м2; 12: 32; 13: 448; 15: 0
158 | [7 empty] | 10: Фиброволокно полипропиленовое 18 мм; 11: кг/м2; 12: 0.064; 13: 0.896; 15: 0
159 | [7 empty] | 10: Пропитка; 11: кг/м2; 12: 0.3; 13: 4.2; 15: 0
160 | 1.36, 1.37, 1.38 | МОП. Вестибюль | 8.1 | Пароизоляция обмазочная резинобитумная с заводом на стену на 300мм | м2 | 103.66 |  |  | 0 | Технониколь №1 или аналог | л/м2 | 0.3 | 31.098 |  | 0
161 |  |  |  | Звукоизоляция / устройство демпферной ленты | м.п. | 71.2 |  |  | 0 | Пенотерм 10мм или аналог по периметру | м.п. | 1.05 | 74.76 |  | 0
162 |  |  |  | Выравнивающая полусухая фиброцементная стяжка (М150) -80мм | м2 | 82.3 |  |  | 0 | Песок(конусный) | кг/м2 | 128 | 10534.4 |  | 0
163 | [7 empty] | 10: Портландцемент М 400; 11: кг/м2; 12: 32; 13: 2633.6; 15: 0
164 | [7 empty] | 10: Фиброволокно полипропиленовое 18 мм; 11: кг/м2; 12: 0.064; 13: 5.2672; 15: 0
165 | [7 empty] | 10: Пропитка; 11: кг/м2; 12: 0.3; 13: 24.69; 15: 0
166 | 1.40 | МОП. Тамбур-шлюз | 8.1 | Пароизоляция обмазочная резинобитумная с заводом на стену на 300мм | м2 | 19.62 |  |  | 0 | Технониколь №1 или аналог | л/м2 | 0.3 | 5.886 |  | 0
167 |  |  |  | Звукоизоляция / устройство демпферной ленты | м.п. | 16.4 |  |  | 0 | Пенотерм 10мм или аналог по периметру | м.п. | 1.05 | 17.22 |  | 0
168 |  |  |  | Выравнивающая полусухая фиброцементная стяжка (М150) -80мм | м2 | 14.7 |  |  | 0 | Песок(конусный) | кг/м2 | 128 | 1881.6 |  | 0
169 | [7 empty] | 10: Портландцемент М 400; 11: кг/м2; 12: 32; 13: 470.4; 15: 0
170 | [7 empty] | 10: Фиброволокно полипропиленовое 18 мм; 11: кг/м2; 12: 0.064; 13: 0.9408; 15: 0
171 | [7 empty] | 10: Пропитка; 11: кг/м2; 12: 0.3; 13: 4.41; 15: 0
172 | 1.31 | МОП. Тамбур 1-ый | 8.2 | Пароизоляция обмазочная резинобитумная с заводом на стену на 300мм | м2 | 8.98 |  |  | 0 | Технониколь №1 или аналог | л/м2 | 0.3 | 2.694 |  | 0
173 |  |  |  | Звукоизоляция / устройство демпферной ленты | м.п. | 7.6 |  |  | 0 | Пенотерм 10мм или аналог по периметру | м.п. | 1.05 | 7.98 |  | 0
174 |  |  |  | Выравнивающая полусухая фиброцементная стяжка (М150) -50мм | м2 | 6.7 |  |  | 0 | Песок(конусный) | кг/м2 | 80 | 536 |  | 0
175 | [7 empty] | 10: Портландцемент М 400; 11: кг/м2; 12: 20; 13: 134; 15: 0
176 | [7 empty] | 10: Фиброволокно полипропиленовое 18 мм; 11: кг/м2; 12: 0.04; 13: 0.268; 15: 0
177 | [7 empty] | 10: Пропитка; 11: кг/м2; 12: 0.3; 13: 2.01; 15: 0
178 | 1.32 | МОП. Тамбур 2-ой | 8.3 | Пароизоляция обмазочная резинобитумная с заводом на стену на 300мм | м2 | 8.13 |  |  | 0 | Технониколь №1 или аналог | л/м2 | 0.3 | 2.439 |  | 0
179 |  |  |  | Звукоизоляция / устройство демпферной ленты | м.п. | 6.1 |  |  | 0 | Пенотерм 10мм или аналог по периметру | м.п. | 1.05 | 6.405 |  | 0
180 |  |  |  | Выравнивающая полусухая фиброцементная стяжка (М150) -60мм | м2 | 6.3 |  |  | 0 | Песок(конусный) | кг/м2 | 96 | 604.8 |  | 0
181 | [7 empty] | 10: Портландцемент М 400; 11: кг/м2; 12: 24; 13: 151.2; 15: 0
182 | [7 empty] | 10: Фиброволокно полипропиленовое 18 мм; 11: кг/м2; 12: 0.048; 13: 0.3024; 15: 0
183 | [7 empty] | 10: Пропитка; 11: кг/м2; 12: 0.3; 13: 1.89; 15: 0
184 | 1.39 | МОП. Помещение инженерного оборудования | 12.1 | Пароизоляция | м2 | 4.6 |  |  | 0 | Пленка параизоляционная "Технониколь" или аналог 1слой | м2 | 1.1 | 5.06 |  | 0
185 |  |  |  | Выравнивающая полусухая фиброцементная стяжка (М150) -80мм | м2 | 4.6 |  |  | 0 | Песок(конусный) | кг/м2 | 128 | 588.8 |  | 0
186 | [7 empty] | 10: Портландцемент М 400; 11: кг/м2; 12: 32; 13: 147.2; 15: 0
187 | [7 empty] | 10: Фиброволокно полипропиленовое 18 мм; 11: кг/м2; 12: 0.064; 13: 0.2944; 15: 0
188 | [7 empty] | 10: Пропитка; 11: кг/м2; 12: 0.3; 13: 1.38; 15: 0
189 |  |  |  | Звукоизоляция / устройство демпферной ленты | м.п. | 9 |  |  | 0 | Пенотерм 10мм или аналог по периметру | м.п. | 1.05 | 9.45 |  | 0
190 |  |  |  | Топпинговое покрытие (4кг/м2) или окраска по бетону (0,3кг/м2; 0,08л/м2) | м2 | 4.6 |  |  | 0 | Краска для бетонных полов Aquastrong износостойкая матовая | л/м2 | 0.08 | 0.368 |  | 0
191 | ЛК2 | ЛК2. Этажная площадка | 14.1 | Выравнивающая полусухая фиброцементная стяжка (М150) -80мм | м2 | 15.6 |  |  | 0 | Песок(конусный) | кг/м2 | 128 | 1996.8 |  | 0
192 | [7 empty] | 10: Портландцемент М 400; 11: кг/м2; 12: 32; 13: 499.2; 15: 0
193 | [7 empty] | 10: Фиброволокно полипропиленовое 18 мм; 11: кг/м2; 12: 0.064; 13: 0.9984; 15: 0
194 | [7 empty] | 10: Пропитка; 11: кг/м2; 12: 0.3; 13: 4.68; 15: 0
195 |  |  |  | Звукоизоляция / устройство демпферной ленты | м.п. | 4.9 |  |  | 0 | Пенотерм 10мм или аналог по периметру | м.п. | 1.05 | 5.145 |  | 0
196 | ЛК2 | ЛК2. Межэтажная площадка | 14.2 | Выравнивающая полусухая фиброцементная стяжка (М150) -50мм на 40мм | м2 | 4.1 |  |  | 0 | Песок(конусный) | кг/м2 | 64 | 262.4 |  | 0 | изм. высота стяжки на 40мм
197 | [7 empty] | 10: Портландцемент М 400; 11: кг/м2; 12: 16; 13: 65.6; 15: 0
198 | [7 empty] | 10: Фиброволокно полипропиленовое 18 мм; 11: кг/м2; 12: 0.032; 13: 0.1312; 15: 0 |  | 36.6
199 | [7 empty] | 10: Пропитка; 11: кг/м2; 12: 0.3; 13: 1.23; 15: 0 |  | 36.6
200 |  |  |  | Звукоизоляция / устройство демпферной ленты | м.п. | 5.7 |  |  | 0 | Пенотерм 10мм или аналог по периметру | м.п. | 1.05 | 5.985 |  | 0
201 |  |  |  | Топпинговое покрытие (4кг/м2) или окраска по бетону (0,3кг/м2; 0,08л/м2) | м2 | 4.1 |  |  | 0 | Краска для бетонных полов Aquastrong износостойкая матовая | л/м2 | 0.08 | 0.328 |  | 0 | замена на керамогранит
2этаж
202 | Квартиры | Жилые комнаты, прихожие, кухни-ниши, кухни, холлы, гардеробные | 5.1, 5.5 | Звукоизоляция | м2 | 373.3 |  |  | 0 | Пенотерм 10мм или аналог | м2 | 1.1 | 410.63 |  | 0
203 |  |  |  | Звукоизоляция / устройство демпферной ленты | м.п. | 363.9 |  |  | 0 | Пенотерм 10мм или аналог по периметру | м.п. | 1.05 | 382.095 |  | 0
204 |  |  |  | Выравнивающая полусухая фиброцементная стяжка (М150) -70мм. В местах прокладки инженерных коммуникаций -80мм | м2 | 373.3 |  |  | 0 | Песок(конусный) | кг/м2 | 112 | 41809.6 |  | 0
205 | [7 empty] | 10: Портландцемент М 400; 11: кг/м2; 12: 28; 13: 10452.4; 15: 0
206 | [7 empty] | 10: Фиброволокно полипропиленовое 18 мм; 11: кг/м2; 12: 0.056; 13: 20.9048; 15: 0
207 | [7 empty] | 10: Пропитка; 11: кг/м2; 12: 0.3; 13: 111.99; 15: 0
208 | Квартиры | Совмещенные санузлы, туалеты | 6.1 | Гидроизоляция обмазочная резинобитумная с заводом на стену на 300мм | м2 | 61 |  |  | 0 | Технониколь №1 или аналог | л/м2 | 0.3 | 18.3 |  | 0
209 |  |  |  | Звукоизоляция / устройство демпферной ленты | м.п. | 74 |  |  | 0 | Пенотерм 10мм или аналог по периметру | м.п. | 1.05 | 77.7 |  | 0
210 |  |  |  | Выравнивающая полусухая фиброцементная стяжка (М150) -60мм | м2 | 38.8 |  |  | 0 | Песок(конусный) | кг/м2 | 96 | 3724.8 |  | 0
211 | [7 empty] | 10: Портландцемент М 400; 11: кг/м2; 12: 24; 13: 931.2; 15: 0
212 | [7 empty] | 10: Фиброволокно полипропиленовое 18 мм; 11: кг/м2; 12: 0.048; 13: 1.8624; 15: 0
213 | [7 empty] | 10: Пропитка; 11: кг/м2; 12: 0.3; 13: 11.64; 15: 0
214 | 2.06, 2.13, 2.15 | МОП. Санузел пож.пост, Оф.№1 санузел/ПУИ, Оф.№2 санузел/ПУИ | 6.1 | Гидроизоляция обмазочная резинобитумная с заводом на стену на 300мм | м2 | 15.69 |  |  | 0 | Технониколь №1 или аналог | л/м2 | 0.3 | 4.707 |  | 0
215 |  |  |  | Звукоизоляция / устройство демпферной ленты | м.п. | 20.3 |  |  | 0 | Пенотерм 10мм или аналог по периметру | м.п. | 1.05 | 21.315 |  | 0
216 |  |  |  | Выравнивающая полусухая фиброцементная стяжка (М150) -60мм | м2 | 9.6 |  |  | 0 | Песок(конусный) | кг/м2 | 96 | 921.6 |  | 0
217 | [7 empty] | 10: Портландцемент М 400; 11: кг/м2; 12: 24; 13: 230.4; 15: 0
218 | [7 empty] | 10: Фиброволокно полипропиленовое 18 мм; 11: кг/м2; 12: 0.048; 13: 0.4608; 15: 0
219 | [7 empty] | 10: Пропитка; 11: кг/м2; 12: 0.3; 13: 2.88; 15: 0
220 | 2.45, 2.51, 2.57, 2.63, 2.72, 2.22, 2.28, 3.36 | Балконы, Террасы | 7 | Разуклонка из Ц/П раствора М-150 мин.50мм | м2 | 125 |  |  | 0 | Цементно-песчаный раствор М100 | кг/м2 | 150 | 18750 |  | 0
221 |  |  |  | Гидроизоляция обмазочная резинобитумная с заводом на стену на 300мм | м2 | 137 |  |  | 0 | Технониколь №1 или аналог | л/м2 | 0.3 | 41.1 |  | 0
222 |  |  |  | Просыпка кварцевым песком | м2 | 125 |  |  | 0 | Кварцевый песок | кг/м2 | 3 | 375 |  | 0
223 | 2.05 | МОП. Пожарный пост / Диспетчерская | 5.1 | Звукоизоляция | м2 | 21.3 |  |  | 0 | Пенотерм 10мм или аналог | м2 | 1.1 | 23.43 |  | 0
224 |  |  |  | Звукоизоляция / устройство демпферной ленты | м.п. | 20.4 |  |  | 0 | Пенотерм 10мм или аналог по периметру | м.п. | 1.05 | 21.42 |  | 0
225 |  |  |  | Выравнивающая полусухая фиброцементная стяжка (М150) -70мм. В местах прокладки инженерных коммуникаций -80мм | м2 | 21.3 |  |  | 0 | Песок(конусный) | кг/м2 | 112 | 2385.6 |  | 0
226 | [7 empty] | 10: Портландцемент М 400; 11: кг/м2; 12: 28; 13: 596.4; 15: 0
227 | [7 empty] | 10: Фиброволокно полипропиленовое 18 мм; 11: кг/м2; 12: 0.056; 13: 1.1928; 15: 0
228 | [7 empty] | 10: Пропитка; 11: кг/м2; 12: 0.3; 13: 6.39; 15: 0
229 | 2.10 | МОП. Велосипедная | 8.1 | Пароизоляция обмазочная резинобитумная с заводом на стену на 300мм | м2 | 43.57 |  |  | 0 | Технониколь №1 или аналог | л/м2 | 0.3 | 13.071 |  | 0
230 |  |  |  | Звукоизоляция / устройство демпферной ленты | м.п. | 27.9 |  |  | 0 | Пенотерм 10мм или аналог по периметру | м.п. | 1.05 | 29.295 |  | 0
231 |  |  |  | Выравнивающая полусухая фиброцементная стяжка (М150) -80мм | м2 | 35.2 |  |  | 0 | Песок(конусный) | кг/м2 | 128 | 4505.6 |  | 0
232 | [7 empty] | 10: Портландцемент М 400; 11: кг/м2; 12: 32; 13: 1126.4; 15: 0
233 | [7 empty] | 10: Фиброволокно полипропиленовое 18 мм; 11: кг/м2; 12: 0.064; 13: 2.2528; 15: 0
234 | [7 empty] | 10: Пропитка; 11: кг/м2; 12: 0.3; 13: 10.56; 15: 0
235 | 2.12 | Офис №1 | 5.1 | Звукоизоляция | м2 | 29.6 |  |  | 0 | Пенотерм 10мм или аналог | м2 | 1.1 | 32.56 |  | 0
236 |  |  |  | Звукоизоляция / устройство демпферной ленты | м.п. | 23.9 |  |  | 0 | Пенотерм 10мм или аналог по периметру | м.п. | 1.05 | 25.095 |  | 0
237 |  |  |  | Выравнивающая полусухая фиброцементная стяжка (М150) -70мм. В местах прокладки инженерных коммуникаций -80мм | м2 | 29.6 |  |  | 0 | Песок(конусный) | кг/м2 | 112 | 3315.2 |  | 0
238 | [7 empty] | 10: Портландцемент М 400; 11: кг/м2; 12: 28; 13: 828.8; 15: 0
239 | [7 empty] | 10: Фиброволокно полипропиленовое 18 мм; 11: кг/м2; 12: 0.056; 13: 1.6576; 15: 0
240 | [7 empty] | 10: Пропитка; 11: кг/м2; 12: 0.3; 13: 8.88; 15: 0
241 | 2.14 | Офис №2 | 5.1 | Звукоизоляция | м2 | 55.8 |  |  | 0 | Пенотерм 10мм или аналог | м2 | 1.1 | 61.38 |  | 0
242 |  |  |  | Звукоизоляция / устройство демпферной ленты | м.п. | 41.6 |  |  | 0 | Пенотерм 10мм или аналог по периметру | м.п. | 1.05 | 43.68 |  | 0
243 |  |  |  | Выравнивающая полусухая фиброцементная стяжка (М150) -70мм. В местах прокладки инженерных коммуникаций -80мм | м2 | 55.8 |  |  | 0 | Песок(конусный) | кг/м2 | 112 | 6249.6 |  | 0
244 | [7 empty] | 10: Портландцемент М 400; 11: кг/м2; 12: 28; 13: 1562.4; 15: 0 |  | МОП. Санузел, Оф.№1 санузел/ПУИ, Оф.№2 санузел/ПУИ
245 | [7 empty] | 10: Фиброволокно полипропиленовое 18 мм; 11: кг/м2; 12: 0.056; 13: 3.1248; 15: 0 |  | МОП. Пожарный пост / Диспетчерская
246 | [7 empty] | 10: Пропитка; 11: кг/м2; 12: 0.3; 13: 16.74; 15: 0 |  | МОП. Велосипедная
247 | 2.02 | Тамбур | 8.1 | Пароизоляция обмазочная резинобитумная с заводом на стену на 300мм | м2 | 70.17 |  |  | 0 | Технониколь №1 или аналог | л/м2 | 0.3 | 21.051 |  | 0 | проверить тип 8.1 проект 270,6 факт 163,9 |  | Офис №1, №2
248 |  |  |  | Звукоизоляция / устройство демпферной ленты | м.п. | 42.9 |  |  | 0 | Пенотерм 10мм или аналог по периметру | м.п. | 1.05 | 45.045 |  | 0 |  |  | Тамбур (2.02) | 723.8
249 |  |  |  | Выравнивающая полусухая фиброцементная стяжка (М150) -80мм | м2 | 57.3 |  |  | 0 | Песок(конусный) | кг/м2 | 128 | 7334.4 |  | 0
250 | [7 empty] | 10: Портландцемент М 400; 11: кг/м2; 12: 32; 13: 1833.6; 15: 0
251 | [7 empty] | 10: Фиброволокно полипропиленовое 18 мм; 11: кг/м2; 12: 0.064; 13: 3.6672; 15: 0
252 | [7 empty] | 10: Пропитка; 11: кг/м2; 12: 0.3; 13: 17.19; 15: 0
253 | 2.07 | МОП. Лифтовой холл | 8.1 | Пароизоляция обмазочная резинобитумная с заводом на стену на 300мм | м2 | 13.49 |  |  | 0 | Технониколь №1 или аналог | л/м2 | 0.3 | 4.047 |  | 0
254 |  |  |  | Звукоизоляция / устройство демпферной ленты | м.п. | 7.3 |  |  | 0 | Пенотерм 10мм или аналог по периметру | м.п. | 1.05 | 7.665 |  | 0
255 |  |  |  | Выравнивающая полусухая фиброцементная стяжка (М150) -80мм | м2 | 11.3 |  |  | 0 | Песок(конусный) | кг/м2 | 128 | 1446.4 |  | 0
256 | [7 empty] | 10: Портландцемент М 400; 11: кг/м2; 12: 32; 13: 361.6; 15: 0
257 | [7 empty] | 10: Фиброволокно полипропиленовое 18 мм; 11: кг/м2; 12: 0.064; 13: 0.7232; 15: 0
258 | [7 empty] | 10: Пропитка; 11: кг/м2; 12: 0.3; 13: 3.39; 15: 0
259 | 2.08 | МОП. Коридор | 8.1 | Пароизоляция обмазочная резинобитумная с заводом на стену на 300мм | м2 | 68.3 |  |  | 0 | Технониколь №1 или аналог | л/м2 | 0.3 | 20.49 |  | 0
260 |  |  |  | Звукоизоляция / устройство демпферной ленты | м.п. | 48 |  |  | 0 | Пенотерм 10мм или аналог по периметру | м.п. | 1.05 | 50.4 |  | 0
261 |  |  |  | Выравнивающая полусухая фиброцементная стяжка (М150) -80мм | м2 | 53.9 |  |  | 0 | Песок(конусный) | кг/м2 | 128 | 6899.2 |  | 0
262 | [7 empty] | 10: Портландцемент М 400; 11: кг/м2; 12: 32; 13: 1724.8; 15: 0
263 | [7 empty] | 10: Фиброволокно полипропиленовое 18 мм; 11: кг/м2; 12: 0.064; 13: 3.4496; 15: 0
264 | [7 empty] | 10: Пропитка; 11: кг/м2; 12: 0.3; 13: 16.17; 15: 0
265 | 2.09 | МОП. Тамбур-шлюз | 8.1 | Пароизоляция обмазочная резинобитумная с заводом на стену на 300мм | м2 | 8.42 |  |  | 0 | Технониколь №1 или аналог | л/м2 | 0.3 | 2.526 |  | 0
266 |  |  |  | Звукоизоляция / устройство демпферной ленты | м.п. | 7.4 |  |  | 0 | Пенотерм 10мм или аналог по периметру | м.п. | 1.05 | 7.77 |  | 0
267 |  |  |  | Выравнивающая полусухая фиброцементная стяжка (М150) -80мм | м2 | 6.2 |  |  | 0 | Песок(конусный) | кг/м2 | 128 | 793.6 |  | 0
268 | [7 empty] | 10: Портландцемент М 400; 11: кг/м2; 12: 32; 13: 198.4; 15: 0
269 | [7 empty] | 10: Фиброволокно полипропиленовое 18 мм; 11: кг/м2; 12: 0.064; 13: 0.3968; 15: 0
270 | [7 empty] | 10: Пропитка; 11: кг/м2; 12: 0.3; 13: 1.86; 15: 0
271 | 2.01, 2.11 | МОП. Тамбур (входные) | 8.3 | Пароизоляция обмазочная резинобитумная с заводом на стену на 300мм | м2 | 24.01 |  |  | 0 | Технониколь №1 или аналог | л/м2 | 0.3 | 7.203 |  | 0
272 |  |  |  | Звукоизоляция / устройство демпферной ленты | м.п. | 17.7 |  |  | 0 | Пенотерм 10мм или аналог по периметру | м.п. | 1.05 | 18.585 |  | 0
273 |  |  |  | Выравнивающая полусухая фиброцементная стяжка (М150) -60мм | м2 | 18.7 |  |  | 0 | Песок(конусный) | кг/м2 | 96 | 1795.2 |  | 0
274 | [7 empty] | 10: Портландцемент М 400; 11: кг/м2; 12: 24; 13: 448.8; 15: 0
275 | [7 empty] | 10: Фиброволокно полипропиленовое BELMIXдл.. 18 мм; 11: кг/м2; 12: 0.048; 13: 0.8976; 15: 0
276 | [7 empty] | 10: Пропитка Монолит М20; 11: кг/м2; 12: 0.3; 13: 5.61; 15: 0
277 | 2.04 | МОП. Помещение инженерного оборудования | 12.1 | Пароизоляция | м2 | 4.6 |  |  | 0 | Пленка параизоляционная "Технониколь" или аналог 1слой | м2 | 1.1 | 5.06 |  | 0
278 |  |  |  | Выравнивающая полусухая фиброцементная стяжка (М150) -80мм | м2 | 4.6 |  |  | 0 | Песок(конусный) | кг/м2 | 128 | 588.8 |  | 0
279 | [7 empty] | 10: Портландцемент М 400; 11: кг/м2; 12: 32; 13: 147.2; 15: 0
280 | [7 empty] | 10: Фиброволокно полипропиленовое 18 мм; 11: кг/м2; 12: 0.064; 13: 0.2944; 15: 0
281 | [7 empty] | 10: Пропитка; 11: кг/м2; 12: 0.3; 13: 1.38; 15: 0
282 |  |  |  | Звукоизоляция / устройство демпферной ленты | м.п. | 8.9 |  |  | 0 | Пенотерм 10мм или аналог по периметру | м.п. | 1.05 | 9.345 |  | 0
283 |  |  |  | Топпинговое покрытие (4кг/м2) или окраска по бетону (0,3кг/м2; 0,08л/м2) | м2 | 4.6 |  |  | 0 | Краска для бетонных полов Aquastrong износостойкая матовая | л/м2 | 0.08 | 0.368 |  | 0
284 | ЛК2 | ЛК2. Этажная площадка | 14.1 | Выравнивающая полусухая фиброцементная стяжка (М150) -80мм | м2 | 4.1 |  |  | 0 | Песок(конусный) | кг/м2 | 128 | 524.8 |  | 0
285 | [7 empty] | 10: Портландцемент М 400; 11: кг/м2; 12: 32; 13: 131.2; 15: 0
286 | [7 empty] | 10: Фиброволокно полипропиленовое 18 мм; 11: кг/м2; 12: 0.064; 13: 0.2624; 15: 0
287 | [7 empty] | 10: Пропитка; 11: кг/м2; 12: 0.3; 13: 1.23; 15: 0
288 |  |  |  | Звукоизоляция / устройство демпферной ленты | м.п. | 4.9 |  |  | 0 | Пенотерм 10мм или аналог по периметру | м.п. | 1.05 | 5.145 |  | 0
289 | ЛК2 | ЛК2. Межэтажная площадка | 14.2 | Выравнивающая полусухая фиброцементная стяжка (М150) -50мм на 40мм | м2 | 4.1 |  |  | 0 | Песок(конусный) | кг/м2 | 64 | 262.4 |  | 0 | изм. высота стяжки на 40мм
290 | [7 empty] | 10: Портландцемент М 400; 11: кг/м2; 12: 16; 13: 65.6; 15: 0
291 | [7 empty] | 10: Фиброволокно полипропиленовое 18 мм; 11: кг/м2; 12: 0.032; 13: 0.1312; 15: 0
292 | [7 empty] | 10: Пропитка; 11: кг/м2; 12: 0.3; 13: 1.23; 15: 0
293 |  |  |  | Звукоизоляция / устройство демпферной ленты | м.п. | 5.7 |  |  | 0 | Пенотерм 10мм или аналог по периметру | м.п. | 1.05 | 5.985 |  | 0
294 |  |  |  | Топпинговое покрытие (4кг/м2) или окраска по бетону (0,3кг/м2; 0,08л/м2) | м2 | 4.1 |  |  | 0 | Краска для бетонных полов Aquastrong износостойкая матовая | л/м2 | 0.08 | 0.328 |  | 0 | замена на керамогранит
3этаж
295 | Квартиры | Жилые комнаты, прихожие, кухни-ниши, кухни, холлы, гардеробные | 5.1, 5.5 | Звукоизоляция | м2 | 592.6 |  |  | 0 | Пенотерм 10мм или аналог | м2 | 1.1 | 651.86 |  | 0
296 |  |  |  | Звукоизоляция / устройство демпферной ленты | м.п. | 588.2 |  |  | 0 | Пенотерм 10мм или аналог по периметру | м.п. | 1.05 | 617.61 |  | 0
297 |  |  |  | Выравнивающая полусухая фиброцементная стяжка (М150) -70мм. В местах прокладки инженерных коммуникаций -80мм | м2 | 592.6 |  |  | 0 | Песок(конусный) | кг/м2 | 112 | 66371.2 |  | 0
298 | [7 empty] | 10: Портландцемент М 400; 11: кг/м2; 12: 28; 13: 16592.8; 15: 0
299 | [7 empty] | 10: Фиброволокно полипропиленовое 18 мм; 11: кг/м2; 12: 0.056; 13: 33.1856; 15: 0
300 | [7 empty] | 10: Пропитка; 11: кг/м2; 12: 0.3; 13: 177.78; 15: 0
301 | Квартиры | Совмещенные санузлы, туалеты | 6.1 | Гидроизоляция обмазочная резинобитумная с заводом на стену на 300мм | м2 | 102.69 |  |  | 0 | Технониколь №1 или аналог | л/м2 | 0.3 | 30.807 |  | 0
302 |  |  |  | Звукоизоляция / устройство демпферной ленты | м.п. | 125.3 |  |  | 0 | Пенотерм 10мм или аналог по периметру | м.п. | 1.05 | 131.565 |  | 0
303 |  |  |  | Выравнивающая полусухая фиброцементная стяжка (М150) -60мм | м2 | 65.1 |  |  | 0 | Песок(конусный) | кг/м2 | 96 | 6249.6 |  | 0
304 | [7 empty] | 10: Портландцемент М 400; 11: кг/м2; 12: 24; 13: 1562.4; 15: 0
305 | [7 empty] | 10: Фиброволокно полипропиленовое 18 мм; 11: кг/м2; 12: 0.048; 13: 3.1248; 15: 0
306 | [7 empty] | 10: Пропитка; 11: кг/м2; 12: 0.3; 13: 19.53; 15: 0
307 | 3.01 | МОП. Лифтовой холл | 8.1 | Пароизоляция обмазочная резинобитумная с заводом на стену на 300мм | м2 | 13.49 |  |  | 0 | Технониколь №1 или аналог | л/м2 | 0.3 | 4.047 |  | 0
308 |  |  |  | Звукоизоляция / устройство демпферной ленты | м.п. | 7.3 |  |  | 0 | Пенотерм 10мм или аналог по периметру | м.п. | 1.05 | 7.665 |  | 0
309 |  |  |  | Выравнивающая полусухая фиброцементная стяжка (М150) -80мм | м2 | 11.3 |  |  | 0 | Песок(конусный) | кг/м2 | 128 | 1446.4 |  | 0
310 | [7 empty] | 10: Портландцемент М 400; 11: кг/м2; 12: 32; 13: 361.6; 15: 0
311 | [7 empty] | 10: Фиброволокно полипропиленовое 18 мм; 11: кг/м2; 12: 0.064; 13: 0.7232; 15: 0
312 | [7 empty] | 10: Пропитка; 11: кг/м2; 12: 0.3; 13: 3.39; 15: 0
313 | 3.02, 3.03 | МОП. Коридор | 8.1 | Пароизоляция обмазочная резинобитумная с заводом на стену на 300мм | м2 | 106.69 |  |  | 0 | Технониколь №1 или аналог | л/м2 | 0.3 | 32.007 |  | 0
314 |  |  |  | Звукоизоляция / устройство демпферной ленты | м.п. | 74.3 |  |  | 0 | Пенотерм 10мм или аналог по периметру | м.п. | 1.05 | 78.015 |  | 0
315 |  |  |  | Выравнивающая полусухая фиброцементная стяжка (М150) -80мм | м2 | 84.4 |  |  | 0 | Песок(конусный) | кг/м2 | 128 | 10803.2 |  | 0
316 | [7 empty] | 10: Портландцемент М 400; 11: кг/м2; 12: 32; 13: 2700.8; 15: 0
317 | [7 empty] | 10: Фиброволокно полипропиленовое 18 мм; 11: кг/м2; 12: 0.064; 13: 5.4016; 15: 0
318 | [7 empty] | 10: Пропитка; 11: кг/м2; 12: 0.3; 13: 25.32; 15: 0
319 | 3.04 | МОП. Тамбур-шлюз | 8.1 | Пароизоляция обмазочная резинобитумная с заводом на стену на 300мм | м2 | 8.42 |  |  | 0 | Технониколь №1 или аналог | л/м2 | 0.3 | 2.526 |  | 0
320 |  |  |  | Звукоизоляция / устройство демпферной ленты | м.п. | 7.4 |  |  | 0 | Пенотерм 10мм или аналог по периметру | м.п. | 1.05 | 7.77 |  | 0
321 |  |  |  | Выравнивающая полусухая фиброцементная стяжка (М150) -80мм | м2 | 6.2 |  |  | 0 | Песок(конусный) | кг/м2 | 128 | 793.6 |  | 0
322 | [7 empty] | 10: Портландцемент М 400; 11: кг/м2; 12: 32; 13: 198.4; 15: 0
323 | [7 empty] | 10: Фиброволокно полипропиленовое 18 мм; 11: кг/м2; 12: 0.064; 13: 0.3968; 15: 0
324 | [7 empty] | 10: Пропитка; 11: кг/м2; 12: 0.3; 13: 1.86; 15: 0
325 | 3.05 | МОП. Помещение инженерного оборудования | 12.1 | Пароизоляция | м2 | 4.6 |  |  | 0 | Пленка параизоляционная "Технониколь" или аналог 1слой | м2 | 1.1 | 5.06 |  | 0
326 |  |  |  | Выравнивающая полусухая фиброцементная стяжка (М150) -80мм | м2 | 4.6 |  |  | 0 | Песок(конусный) | кг/м2 | 128 | 588.8 |  | 0
327 | [7 empty] | 10: Портландцемент М 400; 11: кг/м2; 12: 32; 13: 147.2; 15: 0
328 | [7 empty] | 10: Фиброволокно полипропиленовое 18 мм; 11: кг/м2; 12: 0.064; 13: 0.2944; 15: 0
329 | [7 empty] | 10: Пропитка; 11: кг/м2; 12: 0.3; 13: 1.38; 15: 0
330 |  |  |  | Звукоизоляция / устройство демпферной ленты | м.п. | 8.9 |  |  | 0 | Пенотерм 10мм или аналог по периметру | м.п. | 1.05 | 9.345 |  | 0
331 |  |  |  | Топпинговое покрытие (4кг/м2) или окраска по бетону (0,3кг/м2; 0,08л/м2) | м2 | 4.6 |  |  | 0 | Краска для бетонных полов Aquastrong износостойкая матовая | л/м2 | 0.08 | 0.368 |  | 0
332 | ЛК2 | ЛК2. Этажная площадка | 14.1 | Выравнивающая полусухая фиброцементная стяжка (М150) -80мм | м2 | 4.1 |  |  | 0 | Песок(конусный) | кг/м2 | 128 | 524.8 |  | 0
333 | [7 empty] | 10: Портландцемент М 400; 11: кг/м2; 12: 32; 13: 131.2; 15: 0
334 | [7 empty] | 10: Фиброволокно полипропиленовое 18 мм; 11: кг/м2; 12: 0.064; 13: 0.2624; 15: 0
335 | [7 empty] | 10: Пропитка; 11: кг/м2; 12: 0.3; 13: 1.23; 15: 0
336 |  |  |  | Звукоизоляция / устройство демпферной ленты | м.п. | 4.9 |  |  | 0 | Пенотерм 10мм или аналог по периметру | м.п. | 1.05 | 5.145 |  | 0
337 | ЛК2 | ЛК2. Межэтажная площадка | 14.2 | Выравнивающая полусухая фиброцементная стяжка (М150) -50мм на 40мм | м2 | 4.1 |  |  | 0 | Песок(конусный) | кг/м2 | 64 | 262.4 |  | 0 | изм. высота стяжки на 40мм
338 | [7 empty] | 10: Портландцемент М 400; 11: кг/м2; 12: 16; 13: 65.6; 15: 0
339 | [7 empty] | 10: Фиброволокно полипропиленовое 18 мм; 11: кг/м2; 12: 0.032; 13: 0.1312; 15: 0
340 | [7 empty] | 10: Пропитка; 11: кг/м2; 12: 0.3; 13: 1.23; 15: 0
341 |  |  |  | Звукоизоляция / устройство демпферной ленты | м.п. | 5.7 |  |  | 0 | Пенотерм 10мм или аналог по периметру | м.п. | 1.05 | 5.985 |  | 0
342 |  |  |  | Топпинговое покрытие (4кг/м2) или окраска по бетону (0,3кг/м2; 0,08л/м2) | м2 | 4.1 |  |  | 0 | Краска для бетонных полов Aquastrong износостойкая матовая | л/м2 | 0.08 | 0.328 |  | 0 | замена на керамогранит
4этаж
343 | Квартиры | Жилые комнаты, прихожие, кухни-ниши, кухни, холлы, гардеробные | 5.1, 5.5 | Звукоизоляция | м2 | 592.3 |  |  | 0 | Пенотерм 10мм или аналог | м2 | 1.1 | 651.53 |  | 0
344 |  |  |  | Звукоизоляция / устройство демпферной ленты | м.п. | 588.2 |  |  | 0 | Пенотерм 10мм или аналог по периметру | м.п. | 1.05 | 617.61 |  | 0
345 |  |  |  | Выравнивающая полусухая фиброцементная стяжка (М150) -70мм. В местах прокладки инженерных коммуникаций -80мм | м2 | 592.3 |  |  | 0 | Песок(конусный) | кг/м2 | 112 | 66337.6 |  | 0
346 | [7 empty] | 10: Портландцемент М 400; 11: кг/м2; 12: 28; 13: 16584.4; 15: 0
347 | [7 empty] | 10: Фиброволокно полипропиленовое 18 мм; 11: кг/м2; 12: 0.056; 13: 33.1688; 15: 0
348 | [7 empty] | 10: Пропитка; 11: кг/м2; 12: 0.3; 13: 177.69; 15: 0
349 | Квартиры | Совмещенные санузлы, туалеты | 6.1 | Гидроизоляция обмазочная резинобитумная с заводом на стену на 300мм | м2 | 101.79 |  |  | 0 | Технониколь №1 или аналог | л/м2 | 0.3 | 30.537 |  | 0
350 |  |  |  | Звукоизоляция / устройство демпферной ленты | м.п. | 125.3 |  |  | 0 | Пенотерм 10мм или аналог по периметру | м.п. | 1.05 | 131.565 |  | 0
351 |  |  |  | Выравнивающая полусухая фиброцементная стяжка (М150) -60мм | м2 | 64.2 |  |  | 0 | Песок(конусный) | кг/м2 | 96 | 6163.2 |  | 0
352 | [7 empty] | 10: Портландцемент М 400; 11: кг/м2; 12: 24; 13: 1540.8; 15: 0
353 | [7 empty] | 10: Фиброволокно полипропиленовое 18 мм; 11: кг/м2; 12: 0.048; 13: 3.0816; 15: 0
354 | [7 empty] | 10: Пропитка; 11: кг/м2; 12: 0.3; 13: 19.26; 15: 0
355 | 4.01 | МОП. Лифтовой холл | 8.1 | Пароизоляция обмазочная резинобитумная с заводом на стену на 300мм | м2 | 13.49 |  |  | 0 | Технониколь №1 или аналог | л/м2 | 0.3 | 4.047 |  | 0
356 |  |  |  | Звукоизоляция / устройство демпферной ленты | м.п. | 7.3 |  |  | 0 | Пенотерм 10мм или аналог по периметру | м.п. | 1.05 | 7.665 |  | 0
357 |  |  |  | Выравнивающая полусухая фиброцементная стяжка (М150) -80мм | м2 | 11.3 |  |  | 0 | Песок(конусный) | кг/м2 | 128 | 1446.4 |  | 0
358 | [7 empty] | 10: Портландцемент М 400; 11: кг/м2; 12: 32; 13: 361.6; 15: 0
359 | [7 empty] | 10: Фиброволокно полипропиленовое 18 мм; 11: кг/м2; 12: 0.064; 13: 0.7232; 15: 0
360 | [7 empty] | 10: Пропитка; 11: кг/м2; 12: 0.3; 13: 3.39; 15: 0
361 | 4.02, 4.03 | МОП. Коридор | 8.1 | Пароизоляция обмазочная резинобитумная с заводом на стену на 300мм | м2 | 106.69 |  |  | 0 | Технониколь №1 или аналог | л/м2 | 0.3 | 32.007 |  | 0
362 |  |  |  | Звукоизоляция / устройство демпферной ленты | м.п. | 74.3 |  |  | 0 | Пенотерм 10мм или аналог по периметру | м.п. | 1.05 | 78.015 |  | 0
363 |  |  |  | Выравнивающая полусухая фиброцементная стяжка (М150) -80мм | м2 | 84.4 |  |  | 0 | Песок(конусный) | кг/м2 | 128 | 10803.2 |  | 0
364 | [7 empty] | 10: Портландцемент М 400; 11: кг/м2; 12: 32; 13: 2700.8; 15: 0
365 | [7 empty] | 10: Фиброволокно полипропиленовое 18 мм; 11: кг/м2; 12: 0.064; 13: 5.4016; 15: 0
366 | [7 empty] | 10: Пропитка; 11: кг/м2; 12: 0.3; 13: 25.32; 15: 0
367 | 4.04 | МОП. Тамбур-шлюз | 8.1 | Пароизоляция обмазочная резинобитумная с заводом на стену на 300мм | м2 | 8.42 |  |  | 0 | Технониколь №1 или аналог | л/м2 | 0.3 | 2.526 |  | 0
368 |  |  |  | Звукоизоляция / устройство демпферной ленты | м.п. | 7.4 |  |  | 0 | Пенотерм 10мм или аналог по периметру | м.п. | 1.05 | 7.77 |  | 0
369 |  |  |  | Выравнивающая полусухая фиброцементная стяжка (М150) -80мм | м2 | 6.2 |  |  | 0 | Песок(конусный) | кг/м2 | 128 | 793.6 |  | 0
370 | [7 empty] | 10: Портландцемент М 400; 11: кг/м2; 12: 32; 13: 198.4; 15: 0
371 | [7 empty] | 10: Фиброволокно полипропиленовое 18 мм; 11: кг/м2; 12: 0.064; 13: 0.3968; 15: 0
372 | [7 empty] | 10: Пропитка; 11: кг/м2; 12: 0.3; 13: 1.86; 15: 0
373 | 4.05 | МОП. Помещение инженерного оборудования | 12 | Выравнивающая полусухая фиброцементная стяжка (М150) -80мм | м2 | 4.6 |  |  | 0 | Песок(конусный) | кг/м2 | 128 | 588.8 |  | 0
374 | [7 empty] | 10: Портландцемент М 400; 11: кг/м2; 12: 32; 13: 147.2; 15: 0
375 | [7 empty] | 10: Фиброволокно полипропиленовое 18 мм; 11: кг/м2; 12: 0.064; 13: 0.2944; 15: 0
376 | [7 empty] | 10: Пропитка; 11: кг/м2; 12: 0.3; 13: 1.38; 15: 0
377 |  |  |  | Звукоизоляция / устройство демпферной ленты | м.п. | 8.9 |  |  | 0 | Пенотерм 10мм или аналог по периметру | м.п. | 1.05 | 9.345 |  | 0
378 |  |  |  | Топпинговое покрытие (4кг/м2) или окраска по бетону (0,3кг/м2; 0,08л/м2) | м2 | 4.6 |  |  | 0 | Краска для бетонных полов Aquastrong износостойкая матовая | л/м2 | 0.08 | 0.368 |  | 0
379 | ЛК2 | ЛК2. Этажная площадка | 14.1 | Выравнивающая полусухая фиброцементная стяжка (М150) -80мм | м2 | 4.1 |  |  | 0 | Песок(конусный) | кг/м2 | 128 | 524.8 |  | 0
380 | [7 empty] | 10: Портландцемент М 400; 11: кг/м2; 12: 32; 13: 131.2; 15: 0
381 | [7 empty] | 10: Фиброволокно полипропиленовое 18 мм; 11: кг/м2; 12: 0.064; 13: 0.2624; 15: 0
382 | [7 empty] | 10: Пропитка; 11: кг/м2; 12: 0.3; 13: 1.23; 15: 0
383 |  |  |  | Звукоизоляция / устройство демпферной ленты | м.п. | 4.9 |  |  | 0 | Пенотерм 10мм или аналог по периметру | м.п. | 1.05 | 5.145 |  | 0
384 | ЛК2 | ЛК2. Межэтажная площадка | 14.2 | Выравнивающая полусухая фиброцементная стяжка (М150) -50мм на 40мм | м2 | 4.1 |  |  | 0 | Песок(конусный) | кг/м2 | 64 | 262.4 |  | 0 | изм. высота стяжки на 40мм
385 | [7 empty] | 10: Портландцемент М 400; 11: кг/м2; 12: 16; 13: 65.6; 15: 0
386 | [7 empty] | 10: Фиброволокно полипропиленовое 18 мм; 11: кг/м2; 12: 0.032; 13: 0.1312; 15: 0
387 | [7 empty] | 10: Пропитка; 11: кг/м2; 12: 0.3; 13: 1.23; 15: 0
388 |  |  |  | Звукоизоляция / устройство демпферной ленты | м.п. | 5.7 |  |  | 0 | Пенотерм 10мм или аналог по периметру | м.п. | 1.05 | 5.985 |  | 0
389 |  |  |  | Топпинговое покрытие (4кг/м2) или окраска по бетону (0,3кг/м2; 0,08л/м2) | м2 | 4.1 |  |  | 0 | Краска для бетонных полов Aquastrong износостойкая матовая | л/м2 | 0.08 | 0.328 |  | 0 | замена на керамогранит
5-12этаж (8эт)
390 | Квартиры | Жилые комнаты, прихожие, кухни-ниши, кухни, холлы, гардеробные | 5.1, 5.5 | Звукоизоляция | м2 | 4738.4 |  |  | 0 | Пенотерм 10мм или аналог | м2 | 1.1 | 5212.24 |  | 0
391 |  |  |  | Звукоизоляция / устройство демпферной ленты | м.п. | 4705.6 |  |  | 0 | Пенотерм 10мм или аналог по периметру | м.п. | 1.05 | 4940.88 |  | 0
392 |  |  |  | Выравнивающая полусухая фиброцементная стяжка (М150) -70мм. В местах прокладки инженерных коммуникаций -80мм | м2 | 4738.4 |  |  | 0 | Песок(конусный) | кг/м2 | 112 | 530700.8 |  | 0
393 | [7 empty] | 10: Портландцемент М 400; 11: кг/м2; 12: 28; 13: 132675.2; 15: 0
394 | [7 empty] | 10: Фиброволокно полипропиленовое 18 мм; 11: кг/м2; 12: 0.056; 13: 265.3504; 15: 0
395 | [7 empty] | 10: Пропитка; 11: кг/м2; 12: 0.3; 13: 1421.52; 15: 0
396 | Квартиры | Совмещенные санузлы, туалеты | 6.1 | Гидроизоляция обмазочная резинобитумная с заводом на стену на 300мм | м2 | 1115.04 |  |  | 0 | Технониколь №1 или аналог | л/м2 | 0.3 | 334.512 |  | 0
397 |  |  |  | Звукоизоляция / устройство демпферной ленты | м.п. | 1002.4 |  |  | 0 | Пенотерм 10мм или аналог по периметру | м.п. | 1.05 | 1052.52 |  | 0
398 |  |  |  | Выравнивающая полусухая фиброцементная стяжка (М150) -60мм | м2 | 513.6 |  |  | 0 | Песок(конусный) | кг/м2 | 96 | 49305.6 |  | 0
399 | [7 empty] | 10: Портландцемент М 400; 11: кг/м2; 12: 24; 13: 12326.4; 15: 0
400 | [7 empty] | 10: Фиброволокно полипропиленовое 18 мм; 11: кг/м2; 12: 0.048; 13: 24.6528; 15: 0
401 | [7 empty] | 10: Пропитка; 11: кг/м2; 12: 0.3; 13: 154.08; 15: 0
402 | 4.01 | МОП. Лифтовой холл | 8.1 | Пароизоляция обмазочная резинобитумная с заводом на стену на 300мм | м2 | 125.44 |  |  | 0 | Технониколь №1 или аналог | л/м2 | 0.3 | 37.632 |  | 0
403 |  |  |  | Звукоизоляция / устройство демпферной ленты | м.п. | 58.4 |  |  | 0 | Пенотерм 10мм или аналог по периметру | м.п. | 1.05 | 61.32 |  | 0
404 |  |  |  | Выравнивающая полусухая фиброцементная стяжка (М150) -80мм | м2 | 90.4 |  |  | 0 | Песок(конусный) | кг/м2 | 128 | 11571.2 |  | 0
405 | [7 empty] | 10: Портландцемент М 400; 11: кг/м2; 12: 32; 13: 2892.8; 15: 0
406 | [7 empty] | 10: Фиброволокно полипропиленовое 18 мм; 11: кг/м2; 12: 0.064; 13: 5.7856; 15: 0
407 | [7 empty] | 10: Пропитка; 11: кг/м2; 12: 0.3; 13: 27.12; 15: 0
408 | 4.02, 4.03 | МОП. Коридор | 8.1 | Пароизоляция обмазочная резинобитумная с заводом на стену на 300мм | м2 | 1031.84 |  |  | 0 | Технониколь №1 или аналог | л/м2 | 0.3 | 309.552 |  | 0
409 |  |  |  | Звукоизоляция / устройство демпферной ленты | м.п. | 594.4 |  |  | 0 | Пенотерм 10мм или аналог по периметру | м.п. | 1.05 | 624.12 |  | 0
410 |  |  |  | Выравнивающая полусухая фиброцементная стяжка (М150) -80мм | м2 | 675.2 |  |  | 0 | Песок(конусный) | кг/м2 | 128 | 86425.6 |  | 0
411 | [7 empty] | 10: Портландцемент М 400; 11: кг/м2; 12: 32; 13: 21606.4; 15: 0
412 | [7 empty] | 10: Фиброволокно полипропиленовое 18 мм; 11: кг/м2; 12: 0.064; 13: 43.2128; 15: 0
413 | [7 empty] | 10: Пропитка; 11: кг/м2; 12: 0.3; 13: 202.56; 15: 0
414 | 4.04 | МОП. Тамбур-шлюз | 8.1 | Пароизоляция обмазочная резинобитумная с заводом на стену на 300мм | м2 | 85.12 |  |  | 0 | Технониколь №1 или аналог | л/м2 | 0.3 | 25.536 |  | 0
415 |  |  |  | Звукоизоляция / устройство демпферной ленты | м.п. | 59.2 |  |  | 0 | Пенотерм 10мм или аналог по периметру | м.п. | 1.05 | 62.16 |  | 0
416 |  |  |  | Выравнивающая полусухая фиброцементная стяжка (М150) -80мм | м2 | 49.6 |  |  | 0 | Песок(конусный) | кг/м2 | 128 | 6348.8 |  | 0
417 | [7 empty] | 10: Портландцемент М 400; 11: кг/м2; 12: 32; 13: 1587.2; 15: 0
418 | [7 empty] | 10: Фиброволокно полипропиленовое 18 мм; 11: кг/м2; 12: 0.064; 13: 3.1744; 15: 0
419 | [7 empty] | 10: Пропитка; 11: кг/м2; 12: 0.3; 13: 14.88; 15: 0
420 | 4.05 | МОП. Помещение инженерного оборудования | 12 | Выравнивающая полусухая фиброцементная стяжка (М150) -80мм | м2 | 36.8 |  |  | 0 | Песок(конусный) | кг/м2 | 128 | 4710.4 |  | 0
421 | [7 empty] | 10: Портландцемент М 400; 11: кг/м2; 12: 32; 13: 1177.6; 15: 0
422 | [7 empty] | 10: Фиброволокно полипропиленовое 18 мм; 11: кг/м2; 12: 0.064; 13: 2.3552; 15: 0
423 | [7 empty] | 10: Пропитка; 11: кг/м2; 12: 0.3; 13: 11.04; 15: 0
424 |  |  |  | Звукоизоляция / устройство демпферной ленты | м.п. | 71.2 |  |  | 0 | Пенотерм 10мм или аналог по периметру | м.п. | 1.05 | 74.76 |  | 0
425 |  |  |  | Топпинговое покрытие (4кг/м2) или окраска по бетону (0,3кг/м2; 0,08л/м2) | м2 | 36.8 |  |  | 0 | Краска для бетонных полов Aquastrong износостойкая матовая | л/м2 | 0.08 | 2.944 |  | 0
426 | ЛК2 | ЛК2. Этажная площадка | 14.1 | Выравнивающая полусухая фиброцементная стяжка (М150) -80мм | м2 | 32.8 |  |  | 0 | Песок(конусный) | кг/м2 | 128 | 4198.4 |  | 0
427 | [7 empty] | 10: Портландцемент М 400; 11: кг/м2; 12: 32; 13: 1049.6; 15: 0
428 | [7 empty] | 10: Фиброволокно полипропиленовое 18 мм; 11: кг/м2; 12: 0.064; 13: 2.0992; 15: 0
429 | [7 empty] | 10: Пропитка; 11: кг/м2; 12: 0.3; 13: 9.84; 15: 0
430 |  |  |  | Звукоизоляция / устройство демпферной ленты | м.п. | 39.2 |  |  | 0 | Пенотерм 10мм или аналог по периметру | м.п. | 1.05 | 41.16 |  | 0
431 | ЛК2 | ЛК2. Межэтажная площадка | 14.2 | Выравнивающая полусухая фиброцементная стяжка (М150) -50мм на 40мм | м2 | 32.8 |  |  | 0 | Песок(конусный) | кг/м2 | 64 | 2099.2 |  | 0 | изм. высота стяжки на 40мм
432 | [7 empty] | 10: Портландцемент М 400; 11: кг/м2; 12: 16; 13: 524.8; 15: 0
433 | [7 empty] | 10: Фиброволокно полипропиленовое 18 мм; 11: кг/м2; 12: 0.032; 13: 1.0496; 15: 0
434 | [7 empty] | 10: Пропитка; 11: кг/м2; 12: 0.3; 13: 9.84; 15: 0
435 |  |  |  | Звукоизоляция / устройство демпферной ленты | м.п. | 45.6 |  |  | 0 | Пенотерм 10мм или аналог по периметру | м.п. | 1.05 | 47.88 |  | 0
436 |  |  |  | Топпинговое покрытие (4кг/м2) или окраска по бетону (0,3кг/м2; 0,08л/м2) | м2 | 32.8 |  |  | 0 | Краска для бетонных полов Aquastrong износостойкая матовая | л/м2 | 0.08 | 2.624 |  | 0 | замена на керамогранит
13этаж
437 | Квартиры | Жилые комнаты, прихожие, кухни-ниши, кухни, холлы, гардеробные | 5.1, 5.5 | Звукоизоляция | м2 | 590.2 |  |  | 0 | Пенотерм 10мм или аналог | м2 | 1.1 | 649.22 |  | 0
438 |  |  |  | Звукоизоляция / устройство демпферной ленты | м.п. | 585.2 |  |  | 0 | Пенотерм 10мм или аналог по периметру | м.п. | 1.05 | 614.46 |  | 0
439 |  |  |  | Выравнивающая полусухая фиброцементная стяжка (М150) -70мм. В местах прокладки инженерных коммуникаций -80мм | м2 | 590.2 |  |  | 0 | Песок(конусный) | кг/м2 | 112 | 66102.4 |  | 0
440 | [7 empty] | 10: Портландцемент М 400; 11: кг/м2; 12: 28; 13: 16525.6; 15: 0
441 | [7 empty] | 10: Фиброволокно полипропиленовое 18 мм; 11: кг/м2; 12: 0.056; 13: 33.0512; 15: 0
442 | [7 empty] | 10: Пропитка; 11: кг/м2; 12: 0.3; 13: 177.06; 15: 0
443 | Квартиры | Совмещенные санузлы, туалеты | 6.1 | Гидроизоляция обмазочная резинобитумная с заводом на стену на 300мм | м2 | 99.67 |  |  | 0 | Технониколь №1 или аналог | л/м2 | 0.3 | 29.901 |  | 0
444 |  |  |  | Звукоизоляция / устройство демпферной ленты | м.п. | 124.9 |  |  | 0 | Пенотерм 10мм или аналог по периметру | м.п. | 1.05 | 131.145 |  | 0
445 |  |  |  | Выравнивающая полусухая фиброцементная стяжка (М150) -60мм | м2 | 62.2 |  |  | 0 | Песок(конусный) | кг/м2 | 96 | 5971.2 |  | 0
446 | [7 empty] | 10: Портландцемент М 400; 11: кг/м2; 12: 24; 13: 1492.8; 15: 0
447 | [7 empty] | 10: Фиброволокно полипропиленовое 18 мм; 11: кг/м2; 12: 0.048; 13: 2.9856; 15: 0
448 | [7 empty] | 10: Пропитка; 11: кг/м2; 12: 0.3; 13: 18.66; 15: 0
449 | 13.01 | МОП. Лифтовой холл | 8.1 | Пароизоляция обмазочная резинобитумная с заводом на стену на 300мм | м2 | 13.49 |  |  | 0 | Технониколь №1 или аналог | л/м2 | 0.3 | 4.047 |  | 0
450 |  |  |  | Звукоизоляция / устройство демпферной ленты | м.п. | 7.3 |  |  | 0 | Пенотерм 10мм или аналог по периметру | м.п. | 1.05 | 7.665 |  | 0
451 |  |  |  | Выравнивающая полусухая фиброцементная стяжка (М150) -80мм | м2 | 11.3 |  |  | 0 | Песок(конусный) | кг/м2 | 128 | 1446.4 |  | 0
452 | [7 empty] | 10: Портландцемент М 400; 11: кг/м2; 12: 32; 13: 361.6; 15: 0
453 | [7 empty] | 10: Фиброволокно полипропиленовое 18 мм; 11: кг/м2; 12: 0.064; 13: 0.7232; 15: 0
454 | [7 empty] | 10: Пропитка; 11: кг/м2; 12: 0.3; 13: 3.39; 15: 0
455 | 13.02, 13.03 | МОП. Коридор | 8.1 | Пароизоляция обмазочная резинобитумная с заводом на стену на 300мм | м2 | 106.69 |  |  | 0 | Технониколь №1 или аналог | л/м2 | 0.3 | 32.007 |  | 0
456 |  |  |  | Звукоизоляция / устройство демпферной ленты | м.п. | 74.3 |  |  | 0 | Пенотерм 10мм или аналог по периметру | м.п. | 1.05 | 78.015 |  | 0
457 |  |  |  | Выравнивающая полусухая фиброцементная стяжка (М150) -80мм | м2 | 84.4 |  |  | 0 | Песок(конусный) | кг/м2 | 128 | 10803.2 |  | 0
458 | [7 empty] | 10: Портландцемент М 400; 11: кг/м2; 12: 32; 13: 2700.8; 15: 0
459 | [7 empty] | 10: Фиброволокно полипропиленовое 18 мм; 11: кг/м2; 12: 0.064; 13: 5.4016; 15: 0
460 | [7 empty] | 10: Пропитка; 11: кг/м2; 12: 0.3; 13: 25.32; 15: 0
461 | 13.04 | МОП. Тамбур-шлюз | 8.1 | Пароизоляция обмазочная резинобитумная с заводом на стену на 300мм | м2 | 8.42 |  |  | 0 | Технониколь №1 или аналог | л/м2 | 0.3 | 2.526 |  | 0
462 |  |  |  | Звукоизоляция / устройство демпферной ленты | м.п. | 7.4 |  |  | 0 | Пенотерм 10мм или аналог по периметру | м.п. | 1.05 | 7.77 |  | 0
463 |  |  |  | Выравнивающая полусухая фиброцементная стяжка (М150) -80мм | м2 | 6.2 |  |  | 0 | Песок(конусный) | кг/м2 | 128 | 793.6 |  | 0
464 | [7 empty] | 10: Портландцемент М 400; 11: кг/м2; 12: 32; 13: 198.4; 15: 0
465 | [7 empty] | 10: Фиброволокно полипропиленовое 18 мм; 11: кг/м2; 12: 0.064; 13: 0.3968; 15: 0
466 | [7 empty] | 10: Пропитка; 11: кг/м2; 12: 0.3; 13: 1.86; 15: 0
467 | 13.05 | МОП. Помещение инженерного оборудования | 12 | Выравнивающая полусухая фиброцементная стяжка (М150) -80мм | м2 | 4.6 |  |  | 0 | Песок(конусный) | кг/м2 | 128 | 588.8 |  | 0
468 | [7 empty] | 10: Портландцемент М 400; 11: кг/м2; 12: 32; 13: 147.2; 15: 0
469 | [7 empty] | 10: Фиброволокно полипропиленовое 18 мм; 11: кг/м2; 12: 0.064; 13: 0.2944; 15: 0
470 | [7 empty] | 10: Пропитка; 11: кг/м2; 12: 0.3; 13: 1.38; 15: 0
471 |  |  |  | Звукоизоляция / устройство демпферной ленты | м.п. | 8.9 |  |  | 0 | Пенотерм 10мм или аналог по периметру | м.п. | 1.05 | 9.345 |  | 0
472 |  |  |  | Топпинговое покрытие (4кг/м2) или окраска по бетону (0,3кг/м2; 0,08л/м2) | м2 | 4.6 |  |  | 0 | Краска для бетонных полов Aquastrong износостойкая матовая | л/м2 | 0.08 | 0.368 |  | 0
473 | ЛК2 | ЛК2. Этажная площадка | 14.1 | Выравнивающая полусухая фиброцементная стяжка (М150) -80мм | м2 | 4.1 |  |  | 0 | Песок(конусный) | кг/м2 | 128 | 524.8 |  | 0
474 | [7 empty] | 10: Портландцемент М 400; 11: кг/м2; 12: 32; 13: 131.2; 15: 0
475 | [7 empty] | 10: Фиброволокно полипропиленовое 18 мм; 11: кг/м2; 12: 0.064; 13: 0.2624; 15: 0
476 | [7 empty] | 10: Пропитка; 11: кг/м2; 12: 0.3; 13: 1.23; 15: 0
477 |  |  |  | Звукоизоляция / устройство демпферной ленты | м.п. | 4.9 |  |  | 0 | Пенотерм 10мм или аналог по периметру | м.п. | 1.05 | 5.145 |  | 0
478 | ЛК2 | ЛК2. Межэтажная площадка | 14.2 | Выравнивающая полусухая фиброцементная стяжка (М150) -50мм на 40мм | м2 | 4.1 |  |  | 0 | Песок(конусный) | кг/м2 | 64 | 262.4 |  | 0 | изм. высота стяжки на 40мм
479 | [7 empty] | 10: Портландцемент М 400; 11: кг/м2; 12: 16; 13: 65.6; 15: 0
480 | [7 empty] | 10: Фиброволокно полипропиленовое 18 мм; 11: кг/м2; 12: 0.032; 13: 0.1312; 15: 0
481 | [7 empty] | 10: Пропитка; 11: кг/м2; 12: 0.3; 13: 1.23; 15: 0
482 |  |  |  | Звукоизоляция / устройство демпферной ленты | м.п. | 5.7 |  |  | 0 | Пенотерм 10мм или аналог по периметру | м.п. | 1.05 | 5.985 |  | 0
483 |  |  |  | Топпинговое покрытие (4кг/м2) или окраска по бетону (0,3кг/м2; 0,08л/м2) | м2 | 4.1 |  |  | 0 | Краска для бетонных полов Aquastrong износостойкая матовая | л/м2 | 0.08 | 0.328 |  | 0 | замена на керамогранит
14-21этаж (8эт)
484 | Квартиры | Жилые комнаты, прихожие, кухни-ниши, кухни, холлы, гардеробные | 5.1, 5.5 | Звукоизоляция | м2 | 4721.6 |  |  | 0 | Пенотерм 10мм или аналог | м2 | 1.1 | 5193.76 |  | 0
485 |  |  |  | Звукоизоляция / устройство демпферной ленты | м.п. | 4681.6 |  |  | 0 | Пенотерм 10мм или аналог по периметру | м.п. | 1.05 | 4915.68 |  | 0
486 |  |  |  | Выравнивающая полусухая фиброцементная стяжка (М150) -70мм. В местах прокладки инженерных коммуникаций -80мм | м2 | 4721.6 |  |  | 0 | Песок(конусный) | кг/м2 | 112 | 528819.2 |  | 0
487 | [7 empty] | 10: Портландцемент М 400; 11: кг/м2; 12: 28; 13: 132204.8; 15: 0
488 | [7 empty] | 10: Фиброволокно полипропиленовое 18 мм; 11: кг/м2; 12: 0.056; 13: 264.4096; 15: 0
489 | [7 empty] | 10: Пропитка; 11: кг/м2; 12: 0.3; 13: 1416.48; 15: 0
490 | Квартиры | Совмещенные санузлы, туалеты | 6.1 | Гидроизоляция обмазочная резинобитумная с заводом на стену на 300мм | м2 | 1097.12 |  |  | 0 | Технониколь №1 или аналог | л/м2 | 0.3 | 329.136 |  | 0
491 |  |  |  | Звукоизоляция / устройство демпферной ленты | м.п. | 999.2 |  |  | 0 | Пенотерм 10мм или аналог по периметру | м.п. | 1.05 | 1049.16 |  | 0
492 |  |  |  | Выравнивающая полусухая фиброцементная стяжка (М150) -60мм | м2 | 497.6 |  |  | 0 | Песок(конусный) | кг/м2 | 96 | 47769.6 |  | 0
493 | [7 empty] | 10: Портландцемент М 400; 11: кг/м2; 12: 24; 13: 11942.4; 15: 0
494 | [7 empty] | 10: Фиброволокно полипропиленовое 18 мм; 11: кг/м2; 12: 0.048; 13: 23.8848; 15: 0
495 | [7 empty] | 10: Пропитка; 11: кг/м2; 12: 0.3; 13: 149.28; 15: 0
496 | 13.01 | МОП. Лифтовой холл | 8.1 | Пароизоляция обмазочная резинобитумная с заводом на стену на 300мм | м2 | 125.44 |  |  | 0 | Технониколь №1 или аналог | л/м2 | 0.3 | 37.632 |  | 0
497 |  |  |  | Звукоизоляция / устройство демпферной ленты | м.п. | 58.4 |  |  | 0 | Пенотерм 10мм или аналог по периметру | м.п. | 1.05 | 61.32 |  | 0
498 |  |  |  | Выравнивающая полусухая фиброцементная стяжка (М150) -80мм | м2 | 90.4 |  |  | 0 | Песок(конусный) | кг/м2 | 128 | 11571.2 |  | 0
499 | [7 empty] | 10: Портландцемент М 400; 11: кг/м2; 12: 32; 13: 2892.8; 15: 0
500 | [7 empty] | 10: Фиброволокно полипропиленовое 18 мм; 11: кг/м2; 12: 0.064; 13: 5.7856; 15: 0
501 | [7 empty] | 10: Пропитка; 11: кг/м2; 12: 0.3; 13: 27.12; 15: 0
502 | 13.02, 13.03 | МОП. Коридор | 8.1 | Пароизоляция обмазочная резинобитумная с заводом на стену на 300мм | м2 | 1031.84 |  |  | 0 | Технониколь №1 или аналог | л/м2 | 0.3 | 309.552 |  | 0
503 |  |  |  | Звукоизоляция / устройство демпферной ленты | м.п. | 594.4 |  |  | 0 | Пенотерм 10мм или аналог по периметру | м.п. | 1.05 | 624.12 |  | 0
504 |  |  |  | Выравнивающая полусухая фиброцементная стяжка (М150) -80мм | м2 | 675.2 |  |  | 0 | Песок(конусный) | кг/м2 | 128 | 86425.6 |  | 0
505 | [7 empty] | 10: Портландцемент М 400; 11: кг/м2; 12: 32; 13: 21606.4; 15: 0
506 | [7 empty] | 10: Фиброволокно полипропиленовое 18 мм; 11: кг/м2; 12: 0.064; 13: 43.2128; 15: 0
507 | [7 empty] | 10: Пропитка; 11: кг/м2; 12: 0.3; 13: 202.56; 15: 0
508 | 13.04 | МОП. Тамбур-шлюз | 8.1 | Пароизоляция обмазочная резинобитумная с заводом на стену на 300мм | м2 | 85.12 |  |  | 0 | Технониколь №1 или аналог | л/м2 | 0.3 | 25.536 |  | 0
509 |  |  |  | Звукоизоляция / устройство демпферной ленты | м.п. | 59.2 |  |  | 0 | Пенотерм 10мм или аналог по периметру | м.п. | 1.05 | 62.16 |  | 0
510 |  |  |  | Выравнивающая полусухая фиброцементная стяжка (М150) -80мм | м2 | 49.6 |  |  | 0 | Песок(конусный) | кг/м2 | 128 | 6348.8 |  | 0
511 | [7 empty] | 10: Портландцемент М 400; 11: кг/м2; 12: 32; 13: 1587.2; 15: 0
512 | [7 empty] | 10: Фиброволокно полипропиленовое 18 мм; 11: кг/м2; 12: 0.064; 13: 3.1744; 15: 0
513 | [7 empty] | 10: Пропитка; 11: кг/м2; 12: 0.3; 13: 14.88; 15: 0
514 | 13.05 | МОП. Помещение инженерного оборудования | 12 | Выравнивающая полусухая фиброцементная стяжка (М150) -80мм | м2 | 36.8 |  |  | 0 | Песок(конусный) | кг/м2 | 128 | 4710.4 |  | 0
515 | [7 empty] | 10: Портландцемент М 400; 11: кг/м2; 12: 32; 13: 1177.6; 15: 0
516 | [7 empty] | 10: Фиброволокно полипропиленовое 18 мм; 11: кг/м2; 12: 0.064; 13: 2.3552; 15: 0
517 | [7 empty] | 10: Пропитка; 11: кг/м2; 12: 0.3; 13: 11.04; 15: 0
518 |  |  |  | Звукоизоляция / устройство демпферной ленты | м.п. | 71.2 |  |  | 0 | Пенотерм 10мм или аналог по периметру | м.п. | 1.05 | 74.76 |  | 0
519 |  |  |  | Топпинговое покрытие (4кг/м2) или окраска по бетону (0,3кг/м2; 0,08л/м2) | м2 | 36.8 |  |  | 0 | Краска для бетонных полов Aquastrong износостойкая матовая | л/м2 | 0.08 | 2.944 |  | 0
520 | ЛК2 | ЛК2. Этажная площадка | 14.1 | Выравнивающая полусухая фиброцементная стяжка (М150) -80мм | м2 | 32.8 |  |  | 0 | Песок(конусный) | кг/м2 | 128 | 4198.4 |  | 0
521 | [7 empty] | 10: Портландцемент М 400; 11: кг/м2; 12: 32; 13: 1049.6; 15: 0
522 | [7 empty] | 10: Фиброволокно полипропиленовое 18 мм; 11: кг/м2; 12: 0.064; 13: 2.0992; 15: 0
523 | [7 empty] | 10: Пропитка; 11: кг/м2; 12: 0.3; 13: 9.84; 15: 0
524 |  |  |  | Звукоизоляция / устройство демпферной ленты | м.п. | 39.2 |  |  | 0 | Пенотерм 10мм или аналог по периметру | м.п. | 1.05 | 41.16 |  | 0
525 | ЛК2 | ЛК2. Межэтажная площадка | 14.2 | Выравнивающая полусухая фиброцементная стяжка (М150) -50мм на 40мм | м2 | 32.8 |  |  | 0 | Песок(конусный) | кг/м2 | 64 | 2099.2 |  | 0 | изм. высота стяжки на 40мм
526 | [7 empty] | 10: Портландцемент М 400; 11: кг/м2; 12: 16; 13: 524.8; 15: 0
527 | [7 empty] | 10: Фиброволокно полипропиленовое 18 мм; 11: кг/м2; 12: 0.032; 13: 1.0496; 15: 0
528 | [7 empty] | 10: Пропитка; 11: кг/м2; 12: 0.3; 13: 9.84; 15: 0
529 |  |  |  | Звукоизоляция / устройство демпферной ленты | м.п. | 45.6 |  |  | 0 | Пенотерм 10мм или аналог по периметру | м.п. | 1.05 | 47.88 |  | 0
530 |  |  |  | Топпинговое покрытие (4кг/м2) или окраска по бетону (0,3кг/м2; 0,08л/м2) | м2 | 32.8 |  |  | 0 | Краска для бетонных полов Aquastrong износостойкая матовая | л/м2 | 0.08 | 2.624 |  | 0 | замена на керамогранит
22этаж
531 | Квартиры | Жилые комнаты, прихожие, кухни-ниши, кухни, холлы, гардеробные | 5.1, 5.5 | Звукоизоляция | м2 | 564.6 |  |  | 0 | Пенотерм 10мм или аналог | м2 | 1.1 | 621.06 |  | 0
532 |  |  |  | Звукоизоляция / устройство демпферной ленты | м.п. | 557.3 |  |  | 0 | Пенотерм 10мм или аналог по периметру | м.п. | 1.05 | 585.165 |  | 0
533 |  |  |  | Выравнивающая полусухая фиброцементная стяжка (М150) -70мм. В местах прокладки инженерных коммуникаций -80мм | м2 | 564.6 |  |  | 0 | Песок(конусный) | кг/м2 | 112 | 63235.2 |  | 0 | проект 590,2 факт 564,6
534 | [7 empty] | 10: Портландцемент М 400; 11: кг/м2; 12: 28; 13: 15808.8; 15: 0
535 | [7 empty] | 10: Фиброволокно полипропиленовое 18 мм; 11: кг/м2; 12: 0.056; 13: 31.6176; 15: 0
536 | [7 empty] | 10: Пропитка; 11: кг/м2; 12: 0.3; 13: 169.38; 15: 0
537 | Квартиры | Совмещенные санузлы, туалеты | 6.1 | Гидроизоляция обмазочная резинобитумная с заводом на стену на 300мм | м2 | 89.2 |  |  | 0 | Технониколь №1 или аналог | л/м2 | 0.3 | 26.76 |  | 0
538 |  |  |  | Звукоизоляция / устройство демпферной ленты | м.п. | 112 |  |  | 0 | Пенотерм 10мм или аналог по периметру | м.п. | 1.05 | 117.6 |  | 0 |  |  | 745.5
539 |  |  |  | Выравнивающая полусухая фиброцементная стяжка (М150) -60мм | м2 | 55.6 |  |  | 0 | Песок(конусный) | кг/м2 | 96 | 5337.6 |  | 0
540 | [7 empty] | 10: Портландцемент М 400; 11: кг/м2; 12: 24; 13: 1334.4; 15: 0
541 | [7 empty] | 10: Фиброволокно полипропиленовое 18 мм; 11: кг/м2; 12: 0.048; 13: 2.6688; 15: 0
542 | [7 empty] | 10: Пропитка; 11: кг/м2; 12: 0.3; 13: 16.68; 15: 0
543 | 22.28 | МОП. Колясочная | 8.1 | Пароизоляция обмазочная резинобитумная с заводом на стену на 300мм | м2 | 14.23 |  |  | 0 | Технониколь №1 или аналог | л/м2 | 0.3 | 4.269 |  | 0
544 |  |  |  | Звукоизоляция / устройство демпферной ленты | м.п. | 12.1 |  |  | 0 | Пенотерм 10мм или аналог по периметру | м.п. | 1.05 | 12.705 |  | 0
545 |  |  |  | Выравнивающая полусухая фиброцементная стяжка (М150) -80мм | м2 | 10.6 |  |  | 0 | Песок(конусный) | кг/м2 | 128 | 1356.8 |  | 0
546 | [7 empty] | 10: Портландцемент М 400; 11: кг/м2; 12: 32; 13: 339.2; 15: 0
547 | [7 empty] | 10: Фиброволокно полипропиленовое 18 мм; 11: кг/м2; 12: 0.064; 13: 0.6784; 15: 0
548 | [7 empty] | 10: Пропитка; 11: кг/м2; 12: 0.3; 13: 3.18; 15: 0
549 | 22.01 | МОП. Лифтовой холл | 8.1 | Пароизоляция обмазочная резинобитумная с заводом на стену на 300мм | м2 | 13.49 |  |  | 0 | Технониколь №1 или аналог | л/м2 | 0.3 | 4.047 |  | 0
550 |  |  |  | Звукоизоляция / устройство демпферной ленты | м.п. | 7.3 |  |  | 0 | Пенотерм 10мм или аналог по периметру | м.п. | 1.05 | 7.665 |  | 0
551 |  |  |  | Выравнивающая полусухая фиброцементная стяжка (М150) -80мм | м2 | 11.3 |  |  | 0 | Песок(конусный) | кг/м2 | 128 | 1446.4 |  | 0
552 | [7 empty] | 10: Портландцемент М 400; 11: кг/м2; 12: 32; 13: 361.6; 15: 0
553 | [7 empty] | 10: Фиброволокно полипропиленовое 18 мм; 11: кг/м2; 12: 0.064; 13: 0.7232; 15: 0
554 | [7 empty] | 10: Пропитка; 11: кг/м2; 12: 0.3; 13: 3.39; 15: 0
555 | 22.02, 22.03 | МОП. Коридор | 8.1 | Пароизоляция обмазочная резинобитумная с заводом на стену на 300мм | м2 | 106.69 |  |  | 0 | Технониколь №1 или аналог | л/м2 | 0.3 | 32.007 |  | 0
556 |  |  |  | Звукоизоляция / устройство демпферной ленты | м.п. | 74.3 |  |  | 0 | Пенотерм 10мм или аналог по периметру | м.п. | 1.05 | 78.015 |  | 0
557 |  |  |  | Выравнивающая полусухая фиброцементная стяжка (М150) -80мм | м2 | 84.4 |  |  | 0 | Песок(конусный) | кг/м2 | 128 | 10803.2 |  | 0
558 | [7 empty] | 10: Портландцемент М 400; 11: кг/м2; 12: 32; 13: 2700.8; 15: 0
559 | [7 empty] | 10: Фиброволокно полипропиленовое 18 мм; 11: кг/м2; 12: 0.064; 13: 5.4016; 15: 0
560 | [7 empty] | 10: Пропитка; 11: кг/м2; 12: 0.3; 13: 25.32; 15: 0
561 | 22.04 | МОП. Тамбур-шлюз | 8.1 | Пароизоляция обмазочная резинобитумная с заводом на стену на 300мм | м2 | 8.42 |  |  | 0 | Технониколь №1 или аналог | л/м2 | 0.3 | 2.526 |  | 0
562 |  |  |  | Звукоизоляция / устройство демпферной ленты | м.п. | 7.4 |  |  | 0 | Пенотерм 10мм или аналог по периметру | м.п. | 1.05 | 7.77 |  | 0
563 |  |  |  | Выравнивающая полусухая фиброцементная стяжка (М150) -80мм | м2 | 6.2 |  |  | 0 | Песок(конусный) | кг/м2 | 128 | 793.6 |  | 0
564 | [7 empty] | 10: Портландцемент М 400; 11: кг/м2; 12: 32; 13: 198.4; 15: 0
565 | [7 empty] | 10: Фиброволокно полипропиленовое 18 мм; 11: кг/м2; 12: 0.064; 13: 0.3968; 15: 0
566 | [7 empty] | 10: Пропитка; 11: кг/м2; 12: 0.3; 13: 1.86; 15: 0
567 | 22.79 | МОП. Помещение инженерного оборудования | 12.1 | Выравнивающая полусухая фиброцементная стяжка (М150) -80мм | м2 | 4.6 |  |  | 0 | Песок(конусный) | кг/м2 | 128 | 588.8 |  | 0
568 | [7 empty] | 10: Портландцемент М 400; 11: кг/м2; 12: 32; 13: 147.2; 15: 0
569 | [7 empty] | 10: Фиброволокно полипропиленовое 18 мм; 11: кг/м2; 12: 0.064; 13: 0.2944; 15: 0
570 | [7 empty] | 10: Пропитка; 11: кг/м2; 12: 0.3; 13: 1.38; 15: 0
571 |  |  |  | Звукоизоляция / устройство демпферной ленты | м.п. | 8.9 |  |  | 0 | Пенотерм 10мм или аналог по периметру | м.п. | 1.05 | 9.345 |  | 0
572 |  |  |  | Топпинговое покрытие (4кг/м2) или окраска по бетону (0,3кг/м2; 0,08л/м2) | м2 | 4.6 |  |  | 0 | Краска для бетонных полов Aquastrong износостойкая матовая | л/м2 | 0.08 | 0.368 |  | 0
573 | ЛК2 | ЛК2. Этажная площадка | 14.1 | Выравнивающая полусухая фиброцементная стяжка (М150) -80мм | м2 | 4.1 |  |  | 0 | Песок(конусный) | кг/м2 | 128 | 524.8 |  | 0
574 | [7 empty] | 10: Портландцемент М 400; 11: кг/м2; 12: 32; 13: 131.2; 15: 0
575 | [7 empty] | 10: Фиброволокно полипропиленовое 18 мм; 11: кг/м2; 12: 0.064; 13: 0.2624; 15: 0
576 | [7 empty] | 10: Пропитка; 11: кг/м2; 12: 0.3; 13: 1.23; 15: 0
577 |  |  |  | Звукоизоляция / устройство демпферной ленты | м.п. | 4.9 |  |  | 0 | Пенотерм 10мм или аналог по периметру | м.п. | 1.05 | 5.145 |  | 0
578 | ЛК2 | ЛК2. Межэтажная площадка | 14.2 | Выравнивающая полусухая фиброцементная стяжка (М150) -50мм на 40мм | м2 | 4.1 |  |  | 0 | Песок(конусный) | кг/м2 | 64 | 262.4 |  | 0 | изм. высота стяжки на 40мм
579 | [7 empty] | 10: Портландцемент М 400; 11: кг/м2; 12: 16; 13: 65.6; 15: 0
580 | [7 empty] | 10: Фиброволокно полипропиленовое 18 мм; 11: кг/м2; 12: 0.032; 13: 0.1312; 15: 0
581 | [7 empty] | 10: Пропитка; 11: кг/м2; 12: 0.3; 13: 1.23; 15: 0
582 |  |  |  | Звукоизоляция / устройство демпферной ленты | м.п. | 5.7 |  |  | 0 | Пенотерм 10мм или аналог по периметру | м.п. | 1.05 | 5.985 |  | 0
583 |  |  |  | Топпинговое покрытие (4кг/м2) или окраска по бетону (0,3кг/м2; 0,08л/м2) | м2 | 4.1 |  |  | 0 | Краска для бетонных полов Aquastrong износостойкая матовая | л/м2 | 0.08 | 0.328 |  | 0 | замена на керамогранит
Технический этаж
584 | 23.02-23.05 | Тех.этаж | 15 | Пароизоляция | м2 | 281.7 |  |  | 0 | Технобарьер или аналог | м2/м2 | 1.1 | 309.87 |  | 0
585 |  |  |  | Утепление | м2 | 281.7 |  |  | 0 | Экструзионный пенополистирол (λ≤0,032 Вт/м 0С («XPS CARBON PROF» или аналог) - 50 мм плита 1,18х0,58х0,05 | м3 | 1.05 | 14.7893 |  | 0
586 | [7 empty] | 10: Тарельчатый дюбель для теплоизоляции 10*100 мм (5шт на плиту); 11: шт/м2; 12: 7; 13: 2881; 15: 0 | 0.6844
587 |  |  |  | Разделительный слой | м2 | 281.7 |  |  | 0 | Иглопробивной геотекстиль 300 г/м2 | м2/м2 | 1.1 | 309.87 |  | 0
588 |  |  |  | Звукоизоляция / устройство демпферной ленты | м.п. | 295.7 |  |  | 0 | Пенотерм 10мм или аналог по периметру | м.п. | 1.05 | 310.485 |  | 0
589 |  |  |  | Выравнивающая полусухая фиброцементная стяжка (М150) -50мм | м2 | 281.7 |  |  | 0 | Песок(конусный) | кг/м2 | 80 | 22536 |  | 0
590 | [7 empty] | 10: Портландцемент М 400; 11: кг/м2; 12: 20; 13: 5634; 15: 0
591 | [7 empty] | 10: Фиброволокно полипропиленовое 18 мм; 11: кг/м2; 12: 0.04; 13: 11.268; 15: 0
592 | [7 empty] | 10: Пропитка упрочняющим составом; 11: кг/м2; 12: 0.3; 13: 84.51; 15: 0
593 | ЛК2 | ЛК2. Этажная площадка | 14.1 | Выравнивающая полусухая фиброцементная стяжка (М150) -80мм | м2 | 4.1 |  |  | 0 | Песок(конусный) | кг/м2 | 128 | 524.8 |  | 0
594 | [7 empty] | 10: Портландцемент М 400; 11: кг/м2; 12: 32; 13: 131.2; 15: 0
595 | [7 empty] | 10: Фиброволокно полипропиленовое 18 мм; 11: кг/м2; 12: 0.064; 13: 0.2624; 15: 0
596 | [7 empty] | 10: Пропитка; 11: кг/м2; 12: 0.3; 13: 1.23; 15: 0
597 |  |  |  | Звукоизоляция / устройство демпферной ленты | м.п. | 4.9 |  |  | 0 | Пенотерм 10мм или аналог по периметру | м.п. | 1.05 | 5.145 |  | 0
598 | ЛК2 | ЛК2. Межэтажная площадка +66,800 | 14.2 | Выравнивающая полусухая фиброцементная стяжка (М150) -50мм на 40мм | м2 | 4.1 |  |  | 0 | Песок(конусный) | кг/м2 | 64 | 262.4 |  | 0 | изм. высота стяжки на 40мм
599 | [7 empty] | 10: Портландцемент М 400; 11: кг/м2; 12: 16; 13: 65.6; 15: 0
600 | [7 empty] | 10: Фиброволокно полипропиленовое 18 мм; 11: кг/м2; 12: 0.032; 13: 0.1312; 15: 0
601 | [7 empty] | 10: Пропитка; 11: кг/м2; 12: 0.3; 13: 1.23; 15: 0 |  | межэтажных - 22шт
602 |  |  |  | Звукоизоляция / устройство демпферной ленты | м.п. | 5.7 |  |  | 0 | Пенотерм 10мм или аналог по периметру | м.п. | 1.05 | 5.985 |  | 0 |  |  | этажных -22шт
603 |  |  |  | Топпинговое покрытие (4кг/м2) или окраска по бетону (0,3кг/м2; 0,08л/м2) | м2 | 4.1 |  |  | 0 | Краска для бетонных полов Aquastrong износостойкая матовая | л/м2 | 0.08 | 0.328 |  | 0 | замена на керамогранит
604 | пандус | Пандус с чердака на кровлю | 13.1 | Пароизоляция | м2 | 5.4 |  |  | 0 | Технобарьер или аналог | м2/м2 | 1.1 | 5.94 |  | 0
605 |  |  |  | Утепление 50мм | м2 | 5.4 |  | 10: Тарельчатый дюбель для теплоизоляции 10*120 мм (5шт на плиту); 11: шт/м2; 12: 7; 13: 38
606 | [8 empty] | 0 | Экструзионный пенополистирол (λ≤0,032 Вт/м 0С («XPS CARBON PROF» или аналог) - 50 мм плита 1,18х0,58х0,05 | м3 | 1.05 | 0.2835 |  | 0
607 | [7 empty] | 10: Тарельчатый дюбель для теплоизоляции 10*100 мм (5шт на плиту); 11: шт/м2; 12: 7; 13: 55; 15: 0
608 |  |  |  | Разделительный слой | м2 | 5.4 |  |  | 0 | Иглопробивной геотекстиль 300 г/м2 | м2/м2 | 1.1 | 5.94 |  | 0
609 |  |  |  | Выравнивающая полусухая фиброцементная стяжка (М150) - 0 - 150мм | м2 | 5.4 |  |  | 0 | Песок(конусный) | кг/м2 | 112 | 604.8 |  | 0
610 | [7 empty] | 10: Портландцемент М 400; 11: кг/м2; 12: 28; 13: 151.2; 15: 0
611 | [7 empty] | 10: Фиброволокно полипропиленовое 18 мм; 11: кг/м2; 12: 0.056; 13: 0.3024; 15: 0
612 | [7 empty] | 10: Пропитка упрочняющим составом; 11: кг/м2; 12: 0.3; 13: 1.62; 15: 0
1. В помещениях площадью более 50 м² в стяжке выполнить деформационные швы шириной 5 мм, высотой 1/3 толщины стяжки. Деформационные швы должны быть расшиты полимерной эластичной композицией. Шаг деформационных швов не должен превышать 6 м.
Note on G72: Андрей И. Мельничук: +0,15? Примечание п.1
Note on G81: Андрей И. Мельничук: +0,15? Примечание п.1
Note on G90: Андрей И. Мельничук: +0,15? Примечание п.1
Note on N90: Андрей И. Мельничук: не пересчитываются сами
Note on G99: Андрей И. Мельничук: +0,15? Примечание п.1
Note on G108: Андрей И. Мельничук: +0,15? Примечание п.1
Note on D232: Андрей И. Мельничук: 6.2

## ВОР стяжка
Приложение №1
к Договору подряда №_____ от "____" _____________2026г.
СОГЛАСОВАНО: | [13 empty] | УТВЕРЖДАЮ:
Директор ООО "СМРстрой"
____________________ / | [13 empty] | ____________________ / Цыбизов Д.В.
"_____" ____________________ 2026г. | [13 empty] | "_____" ____________________ 2026г.
Ведомость объемов работ
на устройство полусухих фиброцементных стяжек
топпинг бывает сухой, жидкий, на металлическом наполнителе
Объект: "Многоквартирный многоэтажный дом с помещениями обслуживания жилой застройки, подземная автостоянка", расположенного по адресу ул.Есенина, Дзержинского района г. Новосибирск" (МКД №3). Кадастровый номер земельного участка 54:35:014205:39."
№ п/п | Номер помещения | Наим. помещ. | Тип пола | Вид отделки | Ед.изм. | Площадь | По DWG | Ед. расценка | Итого стоимость работ | Наименование материалов | Ед.изм | Расход | Итого | Стоимость материалов за ед. | Итого стоимость материалов | Согласование с Рук.проекта
1 | 2 | 3 | 4 | 5 | 6 | 7 |  | 8 | 9 | 10 | 11 | 12 | 13 | 14 | 15 | 16
Минус 1этаж
1 | 01.22 | Проход в блоке кладовых №3 | 1 | Пропитка монолитной поверхности плиты, как самостоятельное покрытие | м2 | 60 |  |  | 0 | Полиуретановая пропитка типа Элакор-ПУ | кг/м2 | 0.45 | 27 |  | 0
2 | 01.23-01.50 | Кладовые | 1 | Пропитка монолитной поверхности плиты, как самостоятельное покрытие | м2 | 114.5 |  |  | 0 | Полиуретановая пропитка типа Элакор-ПУ | кг/м2 | 0.45 | 51.525 |  | 0 | исключ.из Экспл.полов
3 | пандусы | Пандусы из коридора в кладовые | 13 | Выравнивающая полусухая фиброцементная стяжка (М150) -0-100мм под уклоном 1:6 | м2 | 9.1 |  |  | 0 | Песок(конусный) | кг/м2 | 80 | 728 |  | 0
4 | [7 empty] | 10: Портландцемент М 400; 11: кг/м2; 12: 20; 13: 182; 15: 0
5 | [7 empty] | 10: Фиброволокно полипропиленовое 18 мм; 11: кг/м2; 12: 0.04; 13: 0.364; 15: 0
6 | [7 empty] | 10: Пропитка; 11: кг/м2; 12: 0.3; 13: 2.73; 15: 0
7 |  |  |  | Топпинговое покрытие | м2 | 9.1 |  |  | 0 | Monopol Top 200 — корундовый топпинг (наполнитель корунд) или аналог — средняя нагрузка | кг/м2 | 4.5 | 40.95 |  | 0
8 | [7 empty] | 10: Monopol Sealer 2 — силер для упрочнение и защита от испарения влаги свежеуложенного бетона; 11: л/м2; 12: 0.1; 13: 0.91; 15: 0
9 | 01.04 | МОП. Коридор | 9.1 | Звукоизоляция / устройство демпферной ленты | м.п. | 61.5 |  |  | 0 | Пенотерм 10мм или аналог по периметру | м.п. | 1.05 | 64.575 |  | 0 | тип 9.1 проект 130,3 факт 117,8
10 |  |  |  | Выравнивающая полусухая фиброцементная стяжка (М150) -80мм | м2 | 55.8 |  |  | 0 | Песок(конусный) | кг/м2 | 128 | 7142.4 |  | 0
11 | [7 empty] | 10: Портландцемент М 400; 11: кг/м2; 12: 32; 13: 1785.6; 15: 0
12 | [7 empty] | 10: Фиброволокно полипропиленовое 18 мм; 11: кг/м2; 12: 0.064; 13: 3.5712; 15: 0
13 | [7 empty] | 10: Пропитка; 11: кг/м2; 12: 0.3; 13: 16.74; 15: 0
14 | 01.09 | МОП. Лифтовый холл/ Тамбур-шлюз | 9.1 | Звукоизоляция / устройство демпферной ленты | м.п. | 10.8 |  |  | 0 | Пенотерм 10мм или аналог по периметру | м.п. | 1.05 | 11.34 |  | 0
15 |  |  |  | Выравнивающая полусухая фиброцементная стяжка (М150) -80мм | м2 | 16.4 |  |  | 0 | Песок(конусный) | кг/м2 | 128 | 2099.2 |  | 0
16 | [7 empty] | 10: Портландцемент М 400; 11: кг/м2; 12: 32; 13: 524.8; 15: 0
17 | [7 empty] | 10: Фиброволокно полипропиленовое 18 мм; 11: кг/м2; 12: 0.064; 13: 1.0496; 15: 0
18 | [7 empty] | 10: Пропитка; 11: кг/м2; 12: 0.3; 13: 4.92; 15: 0
19 | 01.10 | МОП. Тамбур-шлюз | 9.1 | Звукоизоляция / устройство демпферной ленты | м.п. | 12.5 |  |  | 0 | Пенотерм 10мм или аналог по периметру | м.п. | 1.05 | 13.125 |  | 0
20 |  |  |  | Выравнивающая полусухая фиброцементная стяжка (М150) -80мм | м2 | 14.5 |  |  | 0 | Песок(конусный) | кг/м2 | 128 | 1856 |  | 0
21 | [7 empty] | 10: Портландцемент М 400; 11: кг/м2; 12: 32; 13: 464; 15: 0
22 | [7 empty] | 10: Фиброволокно полипропиленовое 18 мм; 11: кг/м2; 12: 0.064; 13: 0.928; 15: 0
23 | [7 empty] | 10: Пропитка; 11: кг/м2; 12: 0.3; 13: 4.35; 15: 0
24 | 01.17, 01.20 | МОП. Тамбур | 9.1 | Звукоизоляция / устройство демпферной ленты | м.п. | 30.3 |  |  | 0 | Пенотерм 10мм или аналог по периметру | м.п. | 1.05 | 31.815 |  | 0
25 |  |  |  | Выравнивающая полусухая фиброцементная стяжка (М150) -80мм | м2 | 31.1 |  |  | 0 | Песок(конусный) | кг/м2 | 128 | 3980.8 |  | 0
26 | [7 empty] | 10: Портландцемент М 400; 11: кг/м2; 12: 32; 13: 995.2; 15: 0
27 | [7 empty] | 10: Фиброволокно полипропиленовое 18 мм; 11: кг/м2; 12: 0.064; 13: 1.9904; 15: 0
28 | [7 empty] | 10: Пропитка; 11: кг/м2; 12: 0.3; 13: 9.33; 15: 0
29 | 01.08 | МОП. Электрощитовая | 9.2 | Звукоизоляция / устройство демпферной ленты | м.п. | 20.3 |  |  | 0 | Пенотерм 10мм или аналог по периметру | м.п. | 1.05 | 21.315 |  | 0
30 |  |  |  | Выравнивающая полусухая фиброцементная стяжка (М150) -80мм | м2 | 22.5 |  |  | 0 | Песок(конусный) | кг/м2 | 128 | 2880 |  | 0
31 | [7 empty] | 10: Портландцемент М 400; 11: кг/м2; 12: 32; 13: 720; 15: 0
32 | [7 empty] | 10: Фиброволокно полипропиленовое 18 мм; 11: кг/м2; 12: 0.064; 13: 1.44; 15: 0
33 | [7 empty] | 10: Пропитка; 11: кг/м2; 12: 0.3; 13: 6.75; 15: 0
34 | 01.19 | МОП. Помещение уборочного инвентаря (ПУИ) | 10 | Звукоизоляция / устройство демпферной ленты | м.п. | 16.2 |  |  | 0 | Пенотерм 10мм или аналог по периметру | м.п. | 1.05 | 17.01 |  | 0
35 |  |  |  | Выравнивающая полусухая фиброцементная стяжка (М150) -80мм | м2 | 14.5 |  |  | 0 | Песок(конусный) | кг/м2 | 128 | 1856 |  | 0
36 | [7 empty] | 10: Портландцемент М 400; 11: кг/м2; 12: 32; 13: 464; 15: 0
37 | [7 empty] | 10: Фиброволокно полипропиленовое 18 мм; 11: кг/м2; 12: 0.064; 13: 0.928; 15: 0
38 | [7 empty] | 10: Пропитка; 11: кг/м2; 12: 0.3; 13: 4.35; 15: 0
39 |  |  |  | Просыпка кварцевым песком | м2 | 14.5 |  |  | 0 | Кварцевый песок | кг/м2 | 3 | 43.5 |  | 0
40 |  |  |  | Гидроизоляция обмазочная резинобитумная с заводом на стену на 150мм | м2 | 16.93 |  |  | 0 | Технониколь №1 или аналог | л/м2 | 0.3 | 5.079 |  | 0
41 | 01.03 | МОП. Помещение узла ввода и учета воды, насосных | 11 | Топпинговое покрытие | м2 | 113.1 |  |  | 0 | Monopol Top 200 — корундовый топпинг (наполнитель корунд) или аналог — средняя нагрузка | кг/м2 | 4.5 | 508.95 |  | 0 | замена на керамогранит
42 | [7 empty] | 10: Monopol Sealer 2 — силер для упрочнение и защита от испарения влаги свежеуложенного бетона; 11: л/м2; 12: 0.1; 13: 11.31; 15: 0
43 |  |  |  | Звукоизоляция / устройство демпферной ленты | м.п. | 65.6 |  |  | 0 | Пенотерм 10мм или аналог по периметру | м.п. | 1.05 | 68.88 |  | 0 | тип 11 проект 365,5 факт 337,80
44 |  |  |  | Выравнивающая полусухая фиброцементная стяжка (М150) -100мм | м2 | 113.1 |  |  | 0 | Песок(конусный) | кг/м2 | 160 | 18096 |  | 0
45 | [7 empty] | 10: Портландцемент М 400; 11: кг/м2; 12: 40; 13: 4524; 15: 0
46 | [7 empty] | 10: Фиброволокно полипропиленовое 18 мм; 11: кг/м2; 12: 0.08; 13: 9.048; 15: 0
47 | [7 empty] | 10: Пропитка; 11: кг/м2; 12: 0.3; 13: 33.93; 15: 0
48 |  |  |  | Просыпка кварцевым песком | м2 | 113.1 |  |  | 0 | Кварцевый песок | кг/м2 | 3 | 339.3 |  | 0
49 |  |  |  | Гидроизоляция обмазочная резинобитумная с заводом на стену на 150мм | м2 | 122.94 |  |  | 0 | Технониколь №1 или аналог | л/м2 | 0.3 | 36.882 |  | 0 | нет в типе пола, есть в примечании, учесть
50 | 01.06, 01.18, помещ. в/о 4-5/П-М | МОП. Вентиляционные камеры | 11 | Топпинговое покрытие | м2 | 117.7 |  |  | 0 | Monopol Top 200 — корундовый топпинг (наполнитель корунд) или аналог — средняя нагрузка | кг/м2 | 4.5 | 529.65 |  | 0 | замена на керамогранит
51 | [7 empty] | 10: Monopol Sealer 2 — силер для упрочнение и защита от испарения влаги свежеуложенного бетона; 11: л/м2; 12: 0.1; 13: 11.77; 15: 0
52 |  |  |  | Звукоизоляция / устройство демпферной ленты | м.п. | 100.5 |  |  | 0 | Пенотерм 10мм или аналог по периметру | м.п. | 1.05 | 105.525 |  | 0
53 |  |  |  | Выравнивающая полусухая фиброцементная стяжка (М150) -100мм | м2 | 117.7 |  |  | 0 | Песок(конусный) | кг/м2 | 160 | 18832 |  | 0
54 | [7 empty] | 10: Портландцемент М 400; 11: кг/м2; 12: 40; 13: 4708; 15: 0
55 | [7 empty] | 10: Фиброволокно полипропиленовое 18 мм; 11: кг/м2; 12: 0.08; 13: 9.416; 15: 0
56 | [7 empty] | 10: Пропитка; 11: кг/м2; 12: 0.3; 13: 35.31; 15: 0
57 |  |  |  | Просыпка кварцевым песком | м2 | 117.7 |  |  | 0 | Кварцевый песок | кг/м2 | 3 | 353.1 |  | 0
58 |  |  |  | Гидроизоляция обмазочная резинобитумная с заводом на стену на 150мм | м2 | 132.775 |  |  | 0 | Технониколь №1 или аналог | л/м2 | 0.3 | 39.8325 |  | 0 | нет в типе пола, есть в примечании, учесть
59 | 01.07 | МОП. Помещение ИТП | 11 | Топпинговое покрытие | м2 | 86.3 |  |  | 0 | Monopol Top 200 — корундовый топпинг (наполнитель корунд) или аналог — средняя нагрузка | кг/м2 | 4.5 | 388.35 |  | 0
60 | [7 empty] | 10: Monopol Sealer 2 — силер для упрочнение и защита от испарения влаги свежеуложенного бетона; 11: л/м2; 12: 0.1; 13: 8.63; 15: 0
61 |  |  |  | Звукоизоляция / устройство демпферной ленты | м.п. | 55 |  |  | 0 | Пенотерм 10мм или аналог по периметру | м.п. | 1.05 | 57.75 |  | 0
62 |  |  |  | Выравнивающая полусухая фиброцементная стяжка (М150) -100мм | м2 | 86.3 |  |  | 0 | Песок(конусный) | кг/м2 | 160 | 13808 |  | 0
63 | [7 empty] | 10: Портландцемент М 400; 11: кг/м2; 12: 40; 13: 3452; 15: 0
64 | [7 empty] | 10: Фиброволокно полипропиленовое 18 мм; 11: кг/м2; 12: 0.08; 13: 6.904; 15: 0
65 | [7 empty] | 10: Пропитка; 11: кг/м2; 12: 0.3; 13: 25.89; 15: 0
66 |  |  |  | Просыпка кварцевым песком | м2 | 86.3 |  |  | 0 | Кварцевый песок | кг/м2 | 3 | 258.9 |  | 0
67 |  |  |  | Гидроизоляция обмазочная резинобитумная с заводом на стену на 150мм | м2 | 94.55 |  |  | 0 | Технониколь №1 или аналог | л/м2 | 0.3 | 28.365 |  | 0 | нет в типе пола, есть в примечании, учесть
68 | 01.12 | МОП. Помещение инженерных коммуникаций | 11 | Топпинговое покрытие | м2 | 7.7 |  |  | 0 | Monopol Top 200 — корундовый топпинг (наполнитель корунд) или аналог — средняя нагрузка | кг/м2 | 4.5 | 34.65 |  | 0
69 | [7 empty] | 10: Monopol Sealer 2 — силер для упрочнение и защита от испарения влаги свежеуложенного бетона; 11: кг/м2; 12: 0.1; 13: 0.77; 15: 0
70 |  |  |  | Звукоизоляция / устройство демпферной ленты | м.п. | 12.9 |  |  | 0 | Пенотерм 10мм или аналог по периметру | м.п. | 1.05 | 13.545 |  | 0
71 |  |  |  | Выравнивающая полусухая фиброцементная стяжка (М150) -100мм | м2 | 7.7 |  |  | 0 | Песок(конусный) | кг/м2 | 160 | 1232 |  | 0
72 | [7 empty] | 10: Портландцемент М 400; 11: кг/м2; 12: 40; 13: 308; 15: 0
73 | [7 empty] | 10: Фиброволокно полипропиленовое 18 мм; 11: кг/м2; 12: 0.08; 13: 0.616; 15: 0
74 | [7 empty] | 10: Пропитка; 11: кг/м2; 12: 0.3; 13: 2.31; 15: 0
75 |  |  |  | Просыпка кварцевым песком | м2 | 7.7 |  |  | 0 | Кварцевый песок | кг/м2 | 3 | 23.1 |  | 0
76 |  |  |  | Гидроизоляция обмазочная резинобитумная с заводом на стену на 150мм | м2 | 9.635 |  |  | 0 | Технониколь №1 или аналог | л/м2 | 0.3 | 2.8905 |  | 0 | нет в типе пола, есть в примечании, учесть
77 | 01.21 | МОП. Помещение ввода коммуникаций | 11 | Топпинговое покрытие | м2 | 13 |  |  | 0 | Monopol Top 200 — корундовый топпинг (наполнитель корунд) или аналог — средняя нагрузка | кг/м2 | 4.5 | 58.5 |  | 0
78 | [7 empty] | 10: Monopol Sealer 2 — силер для упрочнение и защита от испарения влаги свежеуложенного бетона; 11: л/м2; 12: 0.1; 13: 1.3; 15: 0
79 |  |  |  | Звукоизоляция / устройство демпферной ленты | м.п. | 18.8 |  |  | 0 | Пенотерм 10мм или аналог по периметру | м.п. | 1.05 | 19.74 |  | 0
80 |  |  |  | Выравнивающая полусухая фиброцементная стяжка (М150) -100мм | м2 | 13 |  |  | 0 | Песок(конусный) | кг/м2 | 160 | 2080 |  | 0
81 | [7 empty] | 10: Портландцемент М 400; 11: кг/м2; 12: 40; 13: 520; 15: 0
82 | [7 empty] | 10: Фиброволокно полипропиленовое 18 мм; 11: кг/м2; 12: 0.08; 13: 1.04; 15: 0
83 | [7 empty] | 10: Пропитка; 11: кг/м2; 12: 0.3; 13: 3.9; 15: 0
84 |  |  |  | Просыпка кварцевым песком | м2 | 13 |  |  | 0 | Кварцевый песок | кг/м2 | 3 | 39 |  | 0
85 |  |  |  | Гидроизоляция обмазочная резинобитумная с заводом на стену на 150мм | м2 | 15.82 |  |  | 0 | Технониколь №1 или аналог | л/м2 | 0.3 | 4.746 |  | 0 | нет в типе пола, есть в примечании, учесть
86 | ЛК1 | Этажная площадка | 12.1 | Звукоизоляция / устройство демпферной ленты | м.п. | 3.8 |  |  | 0 | Пенотерм 10мм или аналог по периметру | м.п. | 1.05 | 3.99 |  | 0
87 |  |  |  | Выравнивающая полусухая фиброцементная стяжка (М150) -80мм | м2 | 12.4 |  |  | 0 | Песок(конусный) | кг/м2 | 128 | 1587.2 |  | 0 | тип 12.1 проект 33,1 факт 30,4
88 | [7 empty] | 10: Портландцемент М 400; 11: кг/м2; 12: 32; 13: 396.8; 15: 0
89 | [7 empty] | 10: Фиброволокно полипропиленовое 18 мм; 11: кг/м2; 12: 0.064; 13: 0.7936; 15: 0
90 | [7 empty] | 10: Пропитка; 11: кг/м2; 12: 0.3; 13: 3.72; 15: 0
91 | ЛК1 | Межэтажная площадка | 12.2 | Звукоизоляция / устройство демпферной ленты | м.п. | 5.3 |  |  | 0 | Пенотерм 10мм или аналог по периметру | м.п. | 1.05 | 5.565 |  | 0
92 |  |  |  | Выравнивающая полусухая фиброцементная стяжка (М150) -80мм | м2 | 10.5 |  |  | 0 | Песок(конусный) | кг/м2 | 128 | 1344 |  | 0 | тип 12.2 проект 25,7 факт 23,5
93 | [7 empty] | 10: Портландцемент М 400; 11: кг/м2; 12: 32; 13: 336; 15: 0
94 | [7 empty] | 10: Фиброволокно полипропиленовое 18 мм; 11: кг/м2; 12: 0.064; 13: 0.672; 15: 0
95 | [7 empty] | 10: Пропитка; 11: кг/м2; 12: 0.3; 13: 3.15; 15: 0
96 | ЛК3 | Этажная площадка | 12.1 | Звукоизоляция / устройство демпферной ленты | м.п. | 8 |  |  | 0 | Пенотерм 10мм или аналог по периметру | м.п. | 1.05 | 8.4 |  | 0
97 |  |  |  | Выравнивающая полусухая фиброцементная стяжка (М150) -80мм | м2 | 18 |  |  | 0 | Песок(конусный) | кг/м2 | 128 | 2304 |  | 0
98 | [7 empty] | 10: Портландцемент М 400; 11: кг/м2; 12: 32; 13: 576; 15: 0
99 | [7 empty] | 10: Фиброволокно полипропиленовое 18 мм; 11: кг/м2; 12: 0.064; 13: 1.152; 15: 0
100 | [7 empty] | 10: Пропитка; 11: кг/м2; 12: 0.3; 13: 5.4; 15: 0
101 | ЛК3 | Межэтажная площадка | 12.2 | Звукоизоляция / устройство демпферной ленты | м.п. | 8 |  |  | 0 | Пенотерм 10мм или аналог по периметру | м.п. | 1.05 | 8.4 |  | 0
102 |  |  |  | Выравнивающая полусухая фиброцементная стяжка (М150) -80мм | м2 | 13 |  |  | 0 | Песок(конусный) | кг/м2 | 128 | 1664 |  | 0
103 | [7 empty] | 10: Портландцемент М 400; 11: кг/м2; 12: 32; 13: 416; 15: 0
104 | [7 empty] | 10: Фиброволокно полипропиленовое 18 мм; 11: кг/м2; 12: 0.064; 13: 0.832; 15: 0
105 | [7 empty] | 10: Пропитка; 11: кг/м2; 12: 0.3; 13: 3.9; 15: 0
106 | в/о 4-5/А-Б и в/о 3.1-5/М-П | Воздухозаборная шахта | 4 | Стяжка из цементно-песчаного раствора (М100) - 40мм армированная | м2 | 16.7 |  |  | 0 | Цементно-песчаный раствор М100 | кг/м2 | 80 | 1336 |  | 0 | проект 24.46 факт 16,7 - верно
107 | [7 empty] | 10: Сетка Ø5Вр1 100х100; 11: м2; 12: 1.03; 13: 17.201; 15: 0
108 |  |  |  | Пропитка (упрочняющая/обеспыливающая) | м2 | 16.7 |  |  | 0 | Monopol 20M | л/м2 | 0.275 | 4.5925 |  | 0
109 |  |  |  | Звукоизоляция / устройство демпферной ленты | м.п. | 30 |  |  | 0 | Пенотерм 10мм или аналог по периметру | м.п. | 1.05 | 31.5 |  | 0
110 |  |  |  | Разделительный слой - полиэтиленовая пленка 160мкм | м2 | 16.7 |  |  | 0 | Полиэтиленовая пленка 160 мкм | м2 | 1.1 | 18.37 |  | 0
111 |  |  |  | Утепление 80мм | м2 | 16.7 |  |  | 0 | Плиты экструзивного пенополистирола (λ≤0,032Вт/м˚С,σсж при 10% относительной деформации не менее 250 кПа) | м2 | 1.1 | 18.37 |  | 0
112 | [7 empty] | 10: Тарельчатый дюбель для теплоизоляции 10*120 мм (5шт на плиту); 11: шт/м2; 12: 7; 13: 117; 15: 0
1этаж
113 | 1.42-1.96, 1.97 | Вентиляционная камера (приточная), Блок кладовых №1, Блок кладовых №2, Тех.помещение ввода электроснабжения | 1 | Пропитка монолитной поверхности плиты, как самостоятельное покрытие | м2 | 348.3 |  |  | 0 | Полиуретановая пропитка типа Элакор-ПУ | кг/м2 | 0.45 | 156.735 |  | 0
114 | пандусы | Пандусы из коридора в кладовые | 13 | Выравнивающая полусухая фиброцементная стяжка (М150) -0-100мм под уклоном 1:6 | м2 | 4.7 |  |  | 0 | Песок(конусный) | кг/м2 | 80 | 376 |  | 0
115 | [7 empty] | 10: Портландцемент М 400; 11: кг/м2; 12: 20; 13: 94; 15: 0
116 | [7 empty] | 10: Фиброволокно полипропиленовое 18 мм; 11: кг/м2; 12: 0.04; 13: 0.188; 15: 0
117 | [7 empty] | 10: Пропитка; 11: кг/м2; 12: 0.3; 13: 1.41; 15: 0
118 |  |  |  | Топпинговое покрытие | м2 | 4.7 |  |  | 0 | Monopol Top 200 — корундовый топпинг (наполнитель корунд) или аналог — средняя нагрузка | кг/м2 | 4.5 | 21.15 |  | 0
119 | [7 empty] | 10: Monopol Sealer 2 — силер для упрочнение и защита от испарения влаги свежеуложенного бетона; 11: л/м2; 12: 0.1; 13: 0.47; 15: 0
120 | Квартиры | Жилые комнаты, прихожие, кухни-ниши, кухни, холлы, гардеробные | 5.2, 5.5 | Звукоизоляция | м2 | 217.5 |  |  | 0 | Пенотерм 10мм или аналог | м2 | 1.1 | 239.25 |  | 0
121 |  |  |  | Звукоизоляция / устройство демпферной ленты | м.п. | 204.3 |  |  | 0 | Пенотерм 10мм или аналог по периметру | м.п. | 1.05 | 214.515 |  | 0
122 |  |  |  | Пароизоляция | м2 | 217.5 |  |  | 0 | Пленка параизоляционная "Технониколь" или аналог 1слой | м2 | 1.1 | 239.25 |  | 0
123 |  |  |  | Выравнивающая полусухая фиброцементная стяжка (М150) -70мм. В местах прокладки инженерных коммуникаций -80мм | м2 | 217.5 |  |  | 0 | Песок(конусный) | кг/м2 | 112 | 24360 |  | 0
124 | [7 empty] | 10: Портландцемент М 400; 11: кг/м2; 12: 28; 13: 6090; 15: 0
125 | [7 empty] | 10: Фиброволокно полипропиленовое 18 мм; 11: кг/м2; 12: 0.056; 13: 12.18; 15: 0
126 | [7 empty] | 10: Пропитка; 11: кг/м2; 12: 0.3; 13: 65.25; 15: 0
127 | Квартиры | Совмещенные санузлы, туалеты | 6.1 | Гидроизоляция обмазочная резинобитумная с заводом на стену на 300мм | м2 | 35.79 |  |  | 0 | Технониколь №1 или аналог | л/м2 | 0.3 | 10.737 |  | 0
128 |  |  |  | Звукоизоляция / устройство демпферной ленты | м.п. | 43.3 |  |  | 0 | Пенотерм 10мм или аналог по периметру | м.п. | 1.05 | 45.465 |  | 0
129 |  |  |  | Выравнивающая полусухая фиброцементная стяжка (М150) -60мм | м2 | 22.8 |  |  | 0 | Песок(конусный) | кг/м2 | 96 | 2188.8 |  | 0
130 | [7 empty] | 10: Портландцемент М 400; 11: кг/м2; 12: 24; 13: 547.2; 15: 0
131 | [7 empty] | 10: Фиброволокно полипропиленовое 18 мм; 11: кг/м2; 12: 0.048; 13: 1.0944; 15: 0
132 | [7 empty] | 10: Пропитка; 11: кг/м2; 12: 0.3; 13: 6.84; 15: 0
133 | 1.35 | МОП. Сан. узел со шкафом уборочного инвентаря | 6.2 | Гидроизоляция обмазочная резинобитумная с заводом на стену на 300мм | м2 | 5.53 |  |  | 0 | Технониколь №1 или аналог | л/м2 | 0.3 | 1.659 |  | 0
134 |  |  |  | Звукоизоляция / устройство демпферной ленты | м.п. | 7.1 |  |  | 0 | Пенотерм 10мм или аналог по периметру | м.п. | 1.05 | 7.455 |  | 0
135 |  |  |  | Выравнивающая полусухая фиброцементная стяжка (М150) -60мм | м2 | 3.4 |  |  | 0 | Песок(конусный) | кг/м2 | 96 | 326.4 |  | 0
136 | [7 empty] | 10: Портландцемент М 400; 11: кг/м2; 12: 24; 13: 81.6; 15: 0
137 | [7 empty] | 10: Фиброволокно полипропиленовое 18 мм; 11: кг/м2; 12: 0.048; 13: 0.1632; 15: 0
138 | [7 empty] | 10: Пропитка; 11: кг/м2; 12: 0.3; 13: 1.02; 15: 0
139 | 1.33 | МОП. Колясочная | 8.1 | Пароизоляция обмазочная резинобитумная с заводом на стену на 300мм | м2 | 18.23 |  |  | 0 | Технониколь №1 или аналог | л/м2 | 0.3 | 5.469 |  | 0
140 |  |  |  | Звукоизоляция / устройство демпферной ленты | м.п. | 14.1 |  |  | 0 | Пенотерм 10мм или аналог по периметру | м.п. | 1.05 | 14.805 |  | 0
141 |  |  |  | Выравнивающая полусухая фиброцементная стяжка (М150) -80мм | м2 | 14 |  |  | 0 | Песок(конусный) | кг/м2 | 128 | 1792 |  | 0
142 | [7 empty] | 10: Портландцемент М 400; 11: кг/м2; 12: 32; 13: 448; 15: 0
143 | [7 empty] | 10: Фиброволокно полипропиленовое 18 мм; 11: кг/м2; 12: 0.064; 13: 0.896; 15: 0
144 | [7 empty] | 10: Пропитка; 11: кг/м2; 12: 0.3; 13: 4.2; 15: 0
145 | 1.36, 1.37, 1.38 | МОП. Вестибюль | 8.1 | Пароизоляция обмазочная резинобитумная с заводом на стену на 300мм | м2 | 103.66 |  |  | 0 | Технониколь №1 или аналог | л/м2 | 0.3 | 31.098 |  | 0
146 |  |  |  | Звукоизоляция / устройство демпферной ленты | м.п. | 71.2 |  |  | 0 | Пенотерм 10мм или аналог по периметру | м.п. | 1.05 | 74.76 |  | 0
147 |  |  |  | Выравнивающая полусухая фиброцементная стяжка (М150) -80мм | м2 | 82.3 |  |  | 0 | Песок(конусный) | кг/м2 | 128 | 10534.4 |  | 0
148 | [7 empty] | 10: Портландцемент М 400; 11: кг/м2; 12: 32; 13: 2633.6; 15: 0
149 | [7 empty] | 10: Фиброволокно полипропиленовое 18 мм; 11: кг/м2; 12: 0.064; 13: 5.2672; 15: 0
150 | [7 empty] | 10: Пропитка; 11: кг/м2; 12: 0.3; 13: 24.69; 15: 0
151 | 1.40 | МОП. Тамбур-шлюз | 8.1 | Пароизоляция обмазочная резинобитумная с заводом на стену на 300мм | м2 | 19.62 |  |  | 0 | Технониколь №1 или аналог | л/м2 | 0.3 | 5.886 |  | 0
152 |  |  |  | Звукоизоляция / устройство демпферной ленты | м.п. | 16.4 |  |  | 0 | Пенотерм 10мм или аналог по периметру | м.п. | 1.05 | 17.22 |  | 0
153 |  |  |  | Выравнивающая полусухая фиброцементная стяжка (М150) -80мм | м2 | 14.7 |  |  | 0 | Песок(конусный) | кг/м2 | 128 | 1881.6 |  | 0
154 | [7 empty] | 10: Портландцемент М 400; 11: кг/м2; 12: 32; 13: 470.4; 15: 0
155 | [7 empty] | 10: Фиброволокно полипропиленовое 18 мм; 11: кг/м2; 12: 0.064; 13: 0.9408; 15: 0
156 | [7 empty] | 10: Пропитка; 11: кг/м2; 12: 0.3; 13: 4.41; 15: 0
157 | 1.31 | МОП. Тамбур 1-ый | 8.2 | Пароизоляция обмазочная резинобитумная с заводом на стену на 300мм | м2 | 8.98 |  |  | 0 | Технониколь №1 или аналог | л/м2 | 0.3 | 2.694 |  | 0
158 |  |  |  | Звукоизоляция / устройство демпферной ленты | м.п. | 7.6 |  |  | 0 | Пенотерм 10мм или аналог по периметру | м.п. | 1.05 | 7.98 |  | 0
159 |  |  |  | Выравнивающая полусухая фиброцементная стяжка (М150) -50мм | м2 | 6.7 |  |  | 0 | Песок(конусный) | кг/м2 | 80 | 536 |  | 0
160 | [7 empty] | 10: Портландцемент М 400; 11: кг/м2; 12: 20; 13: 134; 15: 0
161 | [7 empty] | 10: Фиброволокно полипропиленовое 18 мм; 11: кг/м2; 12: 0.04; 13: 0.268; 15: 0
162 | [7 empty] | 10: Пропитка; 11: кг/м2; 12: 0.3; 13: 2.01; 15: 0
163 | 1.32 | МОП. Тамбур 2-ой | 8.3 | Пароизоляция обмазочная резинобитумная с заводом на стену на 300мм | м2 | 8.13 |  |  | 0 | Технониколь №1 или аналог | л/м2 | 0.3 | 2.439 |  | 0
164 |  |  |  | Звукоизоляция / устройство демпферной ленты | м.п. | 6.1 |  |  | 0 | Пенотерм 10мм или аналог по периметру | м.п. | 1.05 | 6.405 |  | 0
165 |  |  |  | Выравнивающая полусухая фиброцементная стяжка (М150) -60мм | м2 | 6.3 |  |  | 0 | Песок(конусный) | кг/м2 | 96 | 604.8 |  | 0
166 | [7 empty] | 10: Портландцемент М 400; 11: кг/м2; 12: 24; 13: 151.2; 15: 0
167 | [7 empty] | 10: Фиброволокно полипропиленовое 18 мм; 11: кг/м2; 12: 0.048; 13: 0.3024; 15: 0
168 | [7 empty] | 10: Пропитка; 11: кг/м2; 12: 0.3; 13: 1.89; 15: 0
169 | 1.39 | МОП. Помещение инженерного оборудования | 12.1 | Пароизоляция | м2 | 4.6 |  |  | 0 | Пленка параизоляционная "Технониколь" или аналог 1слой | м2 | 1.1 | 5.06 |  | 0
170 |  |  |  | Выравнивающая полусухая фиброцементная стяжка (М150) -80мм | м2 | 4.6 |  |  | 0 | Песок(конусный) | кг/м2 | 128 | 588.8 |  | 0
171 | [7 empty] | 10: Портландцемент М 400; 11: кг/м2; 12: 32; 13: 147.2; 15: 0
172 | [7 empty] | 10: Фиброволокно полипропиленовое 18 мм; 11: кг/м2; 12: 0.064; 13: 0.2944; 15: 0
173 | [7 empty] | 10: Пропитка; 11: кг/м2; 12: 0.3; 13: 1.38; 15: 0
174 |  |  |  | Звукоизоляция / устройство демпферной ленты | м.п. | 9 |  |  | 0 | Пенотерм 10мм или аналог по периметру | м.п. | 1.05 | 9.45 |  | 0
175 |  |  |  | Топпинговое покрытие (4кг/м2) или окраска по бетону (0,3кг/м2; 0,08л/м2) | м2 | 4.6 |  |  | 0 | Краска для бетонных полов Aquastrong износостойкая матовая | л/м2 | 0.08 | 0.368 |  | 0
176 | ЛК2 | ЛК2. Этажная площадка | 14.1 | Выравнивающая полусухая фиброцементная стяжка (М150) -80мм | м2 | 15.6 |  |  | 0 | Песок(конусный) | кг/м2 | 128 | 1996.8 |  | 0
177 | [7 empty] | 10: Портландцемент М 400; 11: кг/м2; 12: 32; 13: 499.2; 15: 0
178 | [7 empty] | 10: Фиброволокно полипропиленовое 18 мм; 11: кг/м2; 12: 0.064; 13: 0.9984; 15: 0
179 | [7 empty] | 10: Пропитка; 11: кг/м2; 12: 0.3; 13: 4.68; 15: 0
180 |  |  |  | Звукоизоляция / устройство демпферной ленты | м.п. | 4.9 |  |  | 0 | Пенотерм 10мм или аналог по периметру | м.п. | 1.05 | 5.145 |  | 0
181 | ЛК2 | ЛК2. Межэтажная площадка | 14.2 | Выравнивающая полусухая фиброцементная стяжка (М150) -50мм на 40мм | м2 | 4.1 |  |  | 0 | Песок(конусный) | кг/м2 | 64 | 262.4 |  | 0 | изм. высота стяжки на 40мм
182 | [7 empty] | 10: Портландцемент М 400; 11: кг/м2; 12: 16; 13: 65.6; 15: 0
183 | [7 empty] | 10: Фиброволокно полипропиленовое 18 мм; 11: кг/м2; 12: 0.032; 13: 0.1312; 15: 0 |  | 36.6
184 | [7 empty] | 10: Пропитка; 11: кг/м2; 12: 0.3; 13: 1.23; 15: 0 |  | 36.6
185 |  |  |  | Звукоизоляция / устройство демпферной ленты | м.п. | 5.7 |  |  | 0 | Пенотерм 10мм или аналог по периметру | м.п. | 1.05 | 5.985 |  | 0
186 |  |  |  | Топпинговое покрытие (4кг/м2) или окраска по бетону (0,3кг/м2; 0,08л/м2) | м2 | 4.1 |  |  | 0 | Краска для бетонных полов Aquastrong износостойкая матовая | л/м2 | 0.08 | 0.328 |  | 0 | замена на керамогранит
2этаж
187 | Квартиры | Жилые комнаты, прихожие, кухни-ниши, кухни, холлы, гардеробные | 5.1, 5.5 | Звукоизоляция | м2 | 373.3 |  |  | 0 | Пенотерм 10мм или аналог | м2 | 1.1 | 410.63 |  | 0
188 |  |  |  | Звукоизоляция / устройство демпферной ленты | м.п. | 363.9 |  |  | 0 | Пенотерм 10мм или аналог по периметру | м.п. | 1.05 | 382.095 |  | 0
189 |  |  |  | Выравнивающая полусухая фиброцементная стяжка (М150) -70мм. В местах прокладки инженерных коммуникаций -80мм | м2 | 373.3 |  |  | 0 | Песок(конусный) | кг/м2 | 112 | 41809.6 |  | 0
190 | [7 empty] | 10: Портландцемент М 400; 11: кг/м2; 12: 28; 13: 10452.4; 15: 0
191 | [7 empty] | 10: Фиброволокно полипропиленовое 18 мм; 11: кг/м2; 12: 0.056; 13: 20.9048; 15: 0
192 | [7 empty] | 10: Пропитка; 11: кг/м2; 12: 0.3; 13: 111.99; 15: 0
193 | Квартиры | Совмещенные санузлы, туалеты | 6.1 | Гидроизоляция обмазочная резинобитумная с заводом на стену на 300мм | м2 | 61 |  |  | 0 | Технониколь №1 или аналог | л/м2 | 0.3 | 18.3 |  | 0
194 |  |  |  | Звукоизоляция / устройство демпферной ленты | м.п. | 74 |  |  | 0 | Пенотерм 10мм или аналог по периметру | м.п. | 1.05 | 77.7 |  | 0
195 |  |  |  | Выравнивающая полусухая фиброцементная стяжка (М150) -60мм | м2 | 38.8 |  |  | 0 | Песок(конусный) | кг/м2 | 96 | 3724.8 |  | 0
196 | [7 empty] | 10: Портландцемент М 400; 11: кг/м2; 12: 24; 13: 931.2; 15: 0
197 | [7 empty] | 10: Фиброволокно полипропиленовое 18 мм; 11: кг/м2; 12: 0.048; 13: 1.8624; 15: 0
198 | [7 empty] | 10: Пропитка; 11: кг/м2; 12: 0.3; 13: 11.64; 15: 0
199 | 2.06, 2.13, 2.15 | МОП. Санузел пож.пост, Оф.№1 санузел/ПУИ, Оф.№2 санузел/ПУИ | 6.1 | Гидроизоляция обмазочная резинобитумная с заводом на стену на 300мм | м2 | 15.69 |  |  | 0 | Технониколь №1 или аналог | л/м2 | 0.3 | 4.707 |  | 0
200 |  |  |  | Звукоизоляция / устройство демпферной ленты | м.п. | 20.3 |  |  | 0 | Пенотерм 10мм или аналог по периметру | м.п. | 1.05 | 21.315 |  | 0
201 |  |  |  | Выравнивающая полусухая фиброцементная стяжка (М150) -60мм | м2 | 9.6 |  |  | 0 | Песок(конусный) | кг/м2 | 96 | 921.6 |  | 0
202 | [7 empty] | 10: Портландцемент М 400; 11: кг/м2; 12: 24; 13: 230.4; 15: 0
203 | [7 empty] | 10: Фиброволокно полипропиленовое 18 мм; 11: кг/м2; 12: 0.048; 13: 0.4608; 15: 0
204 | [7 empty] | 10: Пропитка; 11: кг/м2; 12: 0.3; 13: 2.88; 15: 0
205 | 2.45, 2.51, 2.57, 2.63, 2.72, 2.22, 2.28, 3.36 | Балконы, Террасы | 7 | Разуклонка из Ц/П раствора М-150 мин.50мм | м2 | 125 |  |  | 0 | Цементно-песчаный раствор М100 | кг/м2 | 150 | 18750 |  | 0
206 |  |  |  | Гидроизоляция обмазочная резинобитумная с заводом на стену на 300мм | м2 | 137 |  |  | 0 | Технониколь №1 или аналог | л/м2 | 0.3 | 41.1 |  | 0
207 |  |  |  | Просыпка кварцевым песком | м2 | 125 |  |  | 0 | Кварцевый песок | кг/м2 | 3 | 375 |  | 0
208 | 2.05 | МОП. Пожарный пост / Диспетчерская | 5.1 | Звукоизоляция | м2 | 21.3 |  |  | 0 | Пенотерм 10мм или аналог | м2 | 1.1 | 23.43 |  | 0
209 |  |  |  | Звукоизоляция / устройство демпферной ленты | м.п. | 20.4 |  |  | 0 | Пенотерм 10мм или аналог по периметру | м.п. | 1.05 | 21.42 |  | 0
210 |  |  |  | Выравнивающая полусухая фиброцементная стяжка (М150) -70мм. В местах прокладки инженерных коммуникаций -80мм | м2 | 21.3 |  |  | 0 | Песок(конусный) | кг/м2 | 112 | 2385.6 |  | 0
211 | [7 empty] | 10: Портландцемент М 400; 11: кг/м2; 12: 28; 13: 596.4; 15: 0
212 | [7 empty] | 10: Фиброволокно полипропиленовое 18 мм; 11: кг/м2; 12: 0.056; 13: 1.1928; 15: 0
213 | [7 empty] | 10: Пропитка; 11: кг/м2; 12: 0.3; 13: 6.39; 15: 0
214 | 2.10 | МОП. Велосипедная | 8.1 | Пароизоляция обмазочная резинобитумная с заводом на стену на 300мм | м2 | 43.57 |  |  | 0 | Технониколь №1 или аналог | л/м2 | 0.3 | 13.071 |  | 0
215 |  |  |  | Звукоизоляция / устройство демпферной ленты | м.п. | 27.9 |  |  | 0 | Пенотерм 10мм или аналог по периметру | м.п. | 1.05 | 29.295 |  | 0
216 |  |  |  | Выравнивающая полусухая фиброцементная стяжка (М150) -80мм | м2 | 35.2 |  |  | 0 | Песок(конусный) | кг/м2 | 128 | 4505.6 |  | 0
217 | [7 empty] | 10: Портландцемент М 400; 11: кг/м2; 12: 32; 13: 1126.4; 15: 0
218 | [7 empty] | 10: Фиброволокно полипропиленовое 18 мм; 11: кг/м2; 12: 0.064; 13: 2.2528; 15: 0
219 | [7 empty] | 10: Пропитка; 11: кг/м2; 12: 0.3; 13: 10.56; 15: 0
220 | 2.12 | Офис №1 | 5.1 | Звукоизоляция | м2 | 29.6 |  |  | 0 | Пенотерм 10мм или аналог | м2 | 1.1 | 32.56 |  | 0
221 |  |  |  | Звукоизоляция / устройство демпферной ленты | м.п. | 23.9 |  |  | 0 | Пенотерм 10мм или аналог по периметру | м.п. | 1.05 | 25.095 |  | 0
222 |  |  |  | Выравнивающая полусухая фиброцементная стяжка (М150) -70мм. В местах прокладки инженерных коммуникаций -80мм | м2 | 29.6 |  |  | 0 | Песок(конусный) | кг/м2 | 112 | 3315.2 |  | 0
223 | [7 empty] | 10: Портландцемент М 400; 11: кг/м2; 12: 28; 13: 828.8; 15: 0
224 | [7 empty] | 10: Фиброволокно полипропиленовое 18 мм; 11: кг/м2; 12: 0.056; 13: 1.6576; 15: 0
225 | [7 empty] | 10: Пропитка; 11: кг/м2; 12: 0.3; 13: 8.88; 15: 0
226 | 2.14 | Офис №2 | 5.1 | Звукоизоляция | м2 | 55.8 |  |  | 0 | Пенотерм 10мм или аналог | м2 | 1.1 | 61.38 |  | 0
227 |  |  |  | Звукоизоляция / устройство демпферной ленты | м.п. | 41.6 |  |  | 0 | Пенотерм 10мм или аналог по периметру | м.п. | 1.05 | 43.68 |  | 0
228 |  |  |  | Выравнивающая полусухая фиброцементная стяжка (М150) -70мм. В местах прокладки инженерных коммуникаций -80мм | м2 | 55.8 |  |  | 0 | Песок(конусный) | кг/м2 | 112 | 6249.6 |  | 0
229 | [7 empty] | 10: Портландцемент М 400; 11: кг/м2; 12: 28; 13: 1562.4; 15: 0 |  | МОП. Санузел, Оф.№1 санузел/ПУИ, Оф.№2 санузел/ПУИ
230 | [7 empty] | 10: Фиброволокно полипропиленовое 18 мм; 11: кг/м2; 12: 0.056; 13: 3.1248; 15: 0 |  | МОП. Пожарный пост / Диспетчерская
231 | [7 empty] | 10: Пропитка; 11: кг/м2; 12: 0.3; 13: 16.74; 15: 0 |  | МОП. Велосипедная
232 | 2.02 | Тамбур | 8.1 | Пароизоляция обмазочная резинобитумная с заводом на стену на 300мм | м2 | 70.17 |  |  | 0 | Технониколь №1 или аналог | л/м2 | 0.3 | 21.051 |  | 0 | проверить тип 8.1 проект 270,6 факт 163,9 |  | Офис №1, №2
233 |  |  |  | Звукоизоляция / устройство демпферной ленты | м.п. | 42.9 |  |  | 0 | Пенотерм 10мм или аналог по периметру | м.п. | 1.05 | 45.045 |  | 0 |  |  | Тамбур (2.02) | 723.8
234 |  |  |  | Выравнивающая полусухая фиброцементная стяжка (М150) -80мм | м2 | 57.3 |  |  | 0 | Песок(конусный) | кг/м2 | 128 | 7334.4 |  | 0
235 | [7 empty] | 10: Портландцемент М 400; 11: кг/м2; 12: 32; 13: 1833.6; 15: 0
236 | [7 empty] | 10: Фиброволокно полипропиленовое 18 мм; 11: кг/м2; 12: 0.064; 13: 3.6672; 15: 0
237 | [7 empty] | 10: Пропитка; 11: кг/м2; 12: 0.3; 13: 17.19; 15: 0
238 | 2.07 | МОП. Лифтовой холл | 8.1 | Пароизоляция обмазочная резинобитумная с заводом на стену на 300мм | м2 | 13.49 |  |  | 0 | Технониколь №1 или аналог | л/м2 | 0.3 | 4.047 |  | 0
239 |  |  |  | Звукоизоляция / устройство демпферной ленты | м.п. | 7.3 |  |  | 0 | Пенотерм 10мм или аналог по периметру | м.п. | 1.05 | 7.665 |  | 0
240 |  |  |  | Выравнивающая полусухая фиброцементная стяжка (М150) -80мм | м2 | 11.3 |  |  | 0 | Песок(конусный) | кг/м2 | 128 | 1446.4 |  | 0
241 | [7 empty] | 10: Портландцемент М 400; 11: кг/м2; 12: 32; 13: 361.6; 15: 0
242 | [7 empty] | 10: Фиброволокно полипропиленовое 18 мм; 11: кг/м2; 12: 0.064; 13: 0.7232; 15: 0
243 | [7 empty] | 10: Пропитка; 11: кг/м2; 12: 0.3; 13: 3.39; 15: 0
244 | 2.08 | МОП. Коридор | 8.1 | Пароизоляция обмазочная резинобитумная с заводом на стену на 300мм | м2 | 68.3 |  |  | 0 | Технониколь №1 или аналог | л/м2 | 0.3 | 20.49 |  | 0
245 |  |  |  | Звукоизоляция / устройство демпферной ленты | м.п. | 48 |  |  | 0 | Пенотерм 10мм или аналог по периметру | м.п. | 1.05 | 50.4 |  | 0
246 |  |  |  | Выравнивающая полусухая фиброцементная стяжка (М150) -80мм | м2 | 53.9 |  |  | 0 | Песок(конусный) | кг/м2 | 128 | 6899.2 |  | 0
247 | [7 empty] | 10: Портландцемент М 400; 11: кг/м2; 12: 32; 13: 1724.8; 15: 0
248 | [7 empty] | 10: Фиброволокно полипропиленовое 18 мм; 11: кг/м2; 12: 0.064; 13: 3.4496; 15: 0
249 | [7 empty] | 10: Пропитка; 11: кг/м2; 12: 0.3; 13: 16.17; 15: 0
250 | 2.09 | МОП. Тамбур-шлюз | 8.1 | Пароизоляция обмазочная резинобитумная с заводом на стену на 300мм | м2 | 8.42 |  |  | 0 | Технониколь №1 или аналог | л/м2 | 0.3 | 2.526 |  | 0
251 |  |  |  | Звукоизоляция / устройство демпферной ленты | м.п. | 7.4 |  |  | 0 | Пенотерм 10мм или аналог по периметру | м.п. | 1.05 | 7.77 |  | 0
252 |  |  |  | Выравнивающая полусухая фиброцементная стяжка (М150) -80мм | м2 | 6.2 |  |  | 0 | Песок(конусный) | кг/м2 | 128 | 793.6 |  | 0
253 | [7 empty] | 10: Портландцемент М 400; 11: кг/м2; 12: 32; 13: 198.4; 15: 0
254 | [7 empty] | 10: Фиброволокно полипропиленовое 18 мм; 11: кг/м2; 12: 0.064; 13: 0.3968; 15: 0
255 | [7 empty] | 10: Пропитка; 11: кг/м2; 12: 0.3; 13: 1.86; 15: 0
256 | 2.01, 2.11 | МОП. Тамбур (входные) | 8.3 | Пароизоляция обмазочная резинобитумная с заводом на стену на 300мм | м2 | 24.01 |  |  | 0 | Технониколь №1 или аналог | л/м2 | 0.3 | 7.203 |  | 0
257 |  |  |  | Звукоизоляция / устройство демпферной ленты | м.п. | 17.7 |  |  | 0 | Пенотерм 10мм или аналог по периметру | м.п. | 1.05 | 18.585 |  | 0
258 |  |  |  | Выравнивающая полусухая фиброцементная стяжка (М150) -60мм | м2 | 18.7 |  |  | 0 | Песок(конусный) | кг/м2 | 96 | 1795.2 |  | 0
259 | [7 empty] | 10: Портландцемент М 400; 11: кг/м2; 12: 24; 13: 448.8; 15: 0
260 | [7 empty] | 10: Фиброволокно полипропиленовое BELMIXдл.. 18 мм; 11: кг/м2; 12: 0.048; 13: 0.8976; 15: 0
261 | [7 empty] | 10: Пропитка Монолит М20; 11: кг/м2; 12: 0.3; 13: 5.61; 15: 0
262 | 2.04 | МОП. Помещение инженерного оборудования | 12.1 | Пароизоляция | м2 | 4.6 |  |  | 0 | Пленка параизоляционная "Технониколь" или аналог 1слой | м2 | 1.1 | 5.06 |  | 0
263 |  |  |  | Выравнивающая полусухая фиброцементная стяжка (М150) -80мм | м2 | 4.6 |  |  | 0 | Песок(конусный) | кг/м2 | 128 | 588.8 |  | 0
264 | [7 empty] | 10: Портландцемент М 400; 11: кг/м2; 12: 32; 13: 147.2; 15: 0
265 | [7 empty] | 10: Фиброволокно полипропиленовое 18 мм; 11: кг/м2; 12: 0.064; 13: 0.2944; 15: 0
266 | [7 empty] | 10: Пропитка; 11: кг/м2; 12: 0.3; 13: 1.38; 15: 0
267 |  |  |  | Звукоизоляция / устройство демпферной ленты | м.п. | 8.9 |  |  | 0 | Пенотерм 10мм или аналог по периметру | м.п. | 1.05 | 9.345 |  | 0
268 |  |  |  | Топпинговое покрытие (4кг/м2) или окраска по бетону (0,3кг/м2; 0,08л/м2) | м2 | 4.6 |  |  | 0 | Краска для бетонных полов Aquastrong износостойкая матовая | л/м2 | 0.08 | 0.368 |  | 0
269 | ЛК2 | ЛК2. Этажная площадка | 14.1 | Выравнивающая полусухая фиброцементная стяжка (М150) -80мм | м2 | 4.1 |  |  | 0 | Песок(конусный) | кг/м2 | 128 | 524.8 |  | 0
270 | [7 empty] | 10: Портландцемент М 400; 11: кг/м2; 12: 32; 13: 131.2; 15: 0
271 | [7 empty] | 10: Фиброволокно полипропиленовое 18 мм; 11: кг/м2; 12: 0.064; 13: 0.2624; 15: 0
272 | [7 empty] | 10: Пропитка; 11: кг/м2; 12: 0.3; 13: 1.23; 15: 0
273 |  |  |  | Звукоизоляция / устройство демпферной ленты | м.п. | 4.9 |  |  | 0 | Пенотерм 10мм или аналог по периметру | м.п. | 1.05 | 5.145 |  | 0
274 | ЛК2 | ЛК2. Межэтажная площадка | 14.2 | Выравнивающая полусухая фиброцементная стяжка (М150) -50мм на 40мм | м2 | 4.1 |  |  | 0 | Песок(конусный) | кг/м2 | 64 | 262.4 |  | 0 | изм. высота стяжки на 40мм
275 | [7 empty] | 10: Портландцемент М 400; 11: кг/м2; 12: 16; 13: 65.6; 15: 0
276 | [7 empty] | 10: Фиброволокно полипропиленовое 18 мм; 11: кг/м2; 12: 0.032; 13: 0.1312; 15: 0
277 | [7 empty] | 10: Пропитка; 11: кг/м2; 12: 0.3; 13: 1.23; 15: 0
278 |  |  |  | Звукоизоляция / устройство демпферной ленты | м.п. | 5.7 |  |  | 0 | Пенотерм 10мм или аналог по периметру | м.п. | 1.05 | 5.985 |  | 0
279 |  |  |  | Топпинговое покрытие (4кг/м2) или окраска по бетону (0,3кг/м2; 0,08л/м2) | м2 | 4.1 |  |  | 0 | Краска для бетонных полов Aquastrong износостойкая матовая | л/м2 | 0.08 | 0.328 |  | 0 | замена на керамогранит
3этаж
280 | Квартиры | Жилые комнаты, прихожие, кухни-ниши, кухни, холлы, гардеробные | 5.1, 5.5 | Звукоизоляция | м2 | 592.6 |  |  | 0 | Пенотерм 10мм или аналог | м2 | 1.1 | 651.86 |  | 0
281 |  |  |  | Звукоизоляция / устройство демпферной ленты | м.п. | 588.2 |  |  | 0 | Пенотерм 10мм или аналог по периметру | м.п. | 1.05 | 617.61 |  | 0
282 |  |  |  | Выравнивающая полусухая фиброцементная стяжка (М150) -70мм. В местах прокладки инженерных коммуникаций -80мм | м2 | 592.6 |  |  | 0 | Песок(конусный) | кг/м2 | 112 | 66371.2 |  | 0
283 | [7 empty] | 10: Портландцемент М 400; 11: кг/м2; 12: 28; 13: 16592.8; 15: 0
284 | [7 empty] | 10: Фиброволокно полипропиленовое 18 мм; 11: кг/м2; 12: 0.056; 13: 33.1856; 15: 0
285 | [7 empty] | 10: Пропитка; 11: кг/м2; 12: 0.3; 13: 177.78; 15: 0
286 | Квартиры | Совмещенные санузлы, туалеты | 6.1 | Гидроизоляция обмазочная резинобитумная с заводом на стену на 300мм | м2 | 102.69 |  |  | 0 | Технониколь №1 или аналог | л/м2 | 0.3 | 30.807 |  | 0
287 |  |  |  | Звукоизоляция / устройство демпферной ленты | м.п. | 125.3 |  |  | 0 | Пенотерм 10мм или аналог по периметру | м.п. | 1.05 | 131.565 |  | 0
288 |  |  |  | Выравнивающая полусухая фиброцементная стяжка (М150) -60мм | м2 | 65.1 |  |  | 0 | Песок(конусный) | кг/м2 | 96 | 6249.6 |  | 0
289 | [7 empty] | 10: Портландцемент М 400; 11: кг/м2; 12: 24; 13: 1562.4; 15: 0
290 | [7 empty] | 10: Фиброволокно полипропиленовое 18 мм; 11: кг/м2; 12: 0.048; 13: 3.1248; 15: 0
291 | [7 empty] | 10: Пропитка; 11: кг/м2; 12: 0.3; 13: 19.53; 15: 0
292 | 3.01 | МОП. Лифтовой холл | 8.1 | Пароизоляция обмазочная резинобитумная с заводом на стену на 300мм | м2 | 13.49 |  |  | 0 | Технониколь №1 или аналог | л/м2 | 0.3 | 4.047 |  | 0
293 |  |  |  | Звукоизоляция / устройство демпферной ленты | м.п. | 7.3 |  |  | 0 | Пенотерм 10мм или аналог по периметру | м.п. | 1.05 | 7.665 |  | 0
294 |  |  |  | Выравнивающая полусухая фиброцементная стяжка (М150) -80мм | м2 | 11.3 |  |  | 0 | Песок(конусный) | кг/м2 | 128 | 1446.4 |  | 0
295 | [7 empty] | 10: Портландцемент М 400; 11: кг/м2; 12: 32; 13: 361.6; 15: 0
296 | [7 empty] | 10: Фиброволокно полипропиленовое 18 мм; 11: кг/м2; 12: 0.064; 13: 0.7232; 15: 0
297 | [7 empty] | 10: Пропитка; 11: кг/м2; 12: 0.3; 13: 3.39; 15: 0
298 | 3.02, 3.03 | МОП. Коридор | 8.1 | Пароизоляция обмазочная резинобитумная с заводом на стену на 300мм | м2 | 106.69 |  |  | 0 | Технониколь №1 или аналог | л/м2 | 0.3 | 32.007 |  | 0
299 |  |  |  | Звукоизоляция / устройство демпферной ленты | м.п. | 74.3 |  |  | 0 | Пенотерм 10мм или аналог по периметру | м.п. | 1.05 | 78.015 |  | 0
300 |  |  |  | Выравнивающая полусухая фиброцементная стяжка (М150) -80мм | м2 | 84.4 |  |  | 0 | Песок(конусный) | кг/м2 | 128 | 10803.2 |  | 0
301 | [7 empty] | 10: Портландцемент М 400; 11: кг/м2; 12: 32; 13: 2700.8; 15: 0
302 | [7 empty] | 10: Фиброволокно полипропиленовое 18 мм; 11: кг/м2; 12: 0.064; 13: 5.4016; 15: 0
303 | [7 empty] | 10: Пропитка; 11: кг/м2; 12: 0.3; 13: 25.32; 15: 0
304 | 3.04 | МОП. Тамбур-шлюз | 8.1 | Пароизоляция обмазочная резинобитумная с заводом на стену на 300мм | м2 | 8.42 |  |  | 0 | Технониколь №1 или аналог | л/м2 | 0.3 | 2.526 |  | 0
305 |  |  |  | Звукоизоляция / устройство демпферной ленты | м.п. | 7.4 |  |  | 0 | Пенотерм 10мм или аналог по периметру | м.п. | 1.05 | 7.77 |  | 0
306 |  |  |  | Выравнивающая полусухая фиброцементная стяжка (М150) -80мм | м2 | 6.2 |  |  | 0 | Песок(конусный) | кг/м2 | 128 | 793.6 |  | 0
307 | [7 empty] | 10: Портландцемент М 400; 11: кг/м2; 12: 32; 13: 198.4; 15: 0
308 | [7 empty] | 10: Фиброволокно полипропиленовое 18 мм; 11: кг/м2; 12: 0.064; 13: 0.3968; 15: 0
309 | [7 empty] | 10: Пропитка; 11: кг/м2; 12: 0.3; 13: 1.86; 15: 0
310 | 3.05 | МОП. Помещение инженерного оборудования | 12.1 | Пароизоляция | м2 | 4.6 |  |  | 0 | Пленка параизоляционная "Технониколь" или аналог 1слой | м2 | 1.1 | 5.06 |  | 0
311 |  |  |  | Выравнивающая полусухая фиброцементная стяжка (М150) -80мм | м2 | 4.6 |  |  | 0 | Песок(конусный) | кг/м2 | 128 | 588.8 |  | 0
312 | [7 empty] | 10: Портландцемент М 400; 11: кг/м2; 12: 32; 13: 147.2; 15: 0
313 | [7 empty] | 10: Фиброволокно полипропиленовое 18 мм; 11: кг/м2; 12: 0.064; 13: 0.2944; 15: 0
314 | [7 empty] | 10: Пропитка; 11: кг/м2; 12: 0.3; 13: 1.38; 15: 0
315 |  |  |  | Звукоизоляция / устройство демпферной ленты | м.п. | 8.9 |  |  | 0 | Пенотерм 10мм или аналог по периметру | м.п. | 1.05 | 9.345 |  | 0
316 |  |  |  | Топпинговое покрытие (4кг/м2) или окраска по бетону (0,3кг/м2; 0,08л/м2) | м2 | 4.6 |  |  | 0 | Краска для бетонных полов Aquastrong износостойкая матовая | л/м2 | 0.08 | 0.368 |  | 0
317 | ЛК2 | ЛК2. Этажная площадка | 14.1 | Выравнивающая полусухая фиброцементная стяжка (М150) -80мм | м2 | 4.1 |  |  | 0 | Песок(конусный) | кг/м2 | 128 | 524.8 |  | 0
318 | [7 empty] | 10: Портландцемент М 400; 11: кг/м2; 12: 32; 13: 131.2; 15: 0
319 | [7 empty] | 10: Фиброволокно полипропиленовое 18 мм; 11: кг/м2; 12: 0.064; 13: 0.2624; 15: 0
320 | [7 empty] | 10: Пропитка; 11: кг/м2; 12: 0.3; 13: 1.23; 15: 0
321 |  |  |  | Звукоизоляция / устройство демпферной ленты | м.п. | 4.9 |  |  | 0 | Пенотерм 10мм или аналог по периметру | м.п. | 1.05 | 5.145 |  | 0
322 | ЛК2 | ЛК2. Межэтажная площадка | 14.2 | Выравнивающая полусухая фиброцементная стяжка (М150) -50мм на 40мм | м2 | 4.1 |  |  | 0 | Песок(конусный) | кг/м2 | 64 | 262.4 |  | 0 | изм. высота стяжки на 40мм
323 | [7 empty] | 10: Портландцемент М 400; 11: кг/м2; 12: 16; 13: 65.6; 15: 0
324 | [7 empty] | 10: Фиброволокно полипропиленовое 18 мм; 11: кг/м2; 12: 0.032; 13: 0.1312; 15: 0
325 | [7 empty] | 10: Пропитка; 11: кг/м2; 12: 0.3; 13: 1.23; 15: 0
326 |  |  |  | Звукоизоляция / устройство демпферной ленты | м.п. | 5.7 |  |  | 0 | Пенотерм 10мм или аналог по периметру | м.п. | 1.05 | 5.985 |  | 0
327 |  |  |  | Топпинговое покрытие (4кг/м2) или окраска по бетону (0,3кг/м2; 0,08л/м2) | м2 | 4.1 |  |  | 0 | Краска для бетонных полов Aquastrong износостойкая матовая | л/м2 | 0.08 | 0.328 |  | 0 | замена на керамогранит
4этаж
328 | Квартиры | Жилые комнаты, прихожие, кухни-ниши, кухни, холлы, гардеробные | 5.1, 5.5 | Звукоизоляция | м2 | 592.3 |  |  | 0 | Пенотерм 10мм или аналог | м2 | 1.1 | 651.53 |  | 0
329 |  |  |  | Звукоизоляция / устройство демпферной ленты | м.п. | 588.2 |  |  | 0 | Пенотерм 10мм или аналог по периметру | м.п. | 1.05 | 617.61 |  | 0
330 |  |  |  | Выравнивающая полусухая фиброцементная стяжка (М150) -70мм. В местах прокладки инженерных коммуникаций -80мм | м2 | 592.3 |  |  | 0 | Песок(конусный) | кг/м2 | 112 | 66337.6 |  | 0
331 | [7 empty] | 10: Портландцемент М 400; 11: кг/м2; 12: 28; 13: 16584.4; 15: 0
332 | [7 empty] | 10: Фиброволокно полипропиленовое 18 мм; 11: кг/м2; 12: 0.056; 13: 33.1688; 15: 0
333 | [7 empty] | 10: Пропитка; 11: кг/м2; 12: 0.3; 13: 177.69; 15: 0
334 | Квартиры | Совмещенные санузлы, туалеты | 6.1 | Гидроизоляция обмазочная резинобитумная с заводом на стену на 300мм | м2 | 101.79 |  |  | 0 | Технониколь №1 или аналог | л/м2 | 0.3 | 30.537 |  | 0
335 |  |  |  | Звукоизоляция / устройство демпферной ленты | м.п. | 125.3 |  |  | 0 | Пенотерм 10мм или аналог по периметру | м.п. | 1.05 | 131.565 |  | 0
336 |  |  |  | Выравнивающая полусухая фиброцементная стяжка (М150) -60мм | м2 | 64.2 |  |  | 0 | Песок(конусный) | кг/м2 | 96 | 6163.2 |  | 0
337 | [7 empty] | 10: Портландцемент М 400; 11: кг/м2; 12: 24; 13: 1540.8; 15: 0
338 | [7 empty] | 10: Фиброволокно полипропиленовое 18 мм; 11: кг/м2; 12: 0.048; 13: 3.0816; 15: 0
339 | [7 empty] | 10: Пропитка; 11: кг/м2; 12: 0.3; 13: 19.26; 15: 0
340 | 4.01 | МОП. Лифтовой холл | 8.1 | Пароизоляция обмазочная резинобитумная с заводом на стену на 300мм | м2 | 13.49 |  |  | 0 | Технониколь №1 или аналог | л/м2 | 0.3 | 4.047 |  | 0
341 |  |  |  | Звукоизоляция / устройство демпферной ленты | м.п. | 7.3 |  |  | 0 | Пенотерм 10мм или аналог по периметру | м.п. | 1.05 | 7.665 |  | 0
342 |  |  |  | Выравнивающая полусухая фиброцементная стяжка (М150) -80мм | м2 | 11.3 |  |  | 0 | Песок(конусный) | кг/м2 | 128 | 1446.4 |  | 0
343 | [7 empty] | 10: Портландцемент М 400; 11: кг/м2; 12: 32; 13: 361.6; 15: 0
344 | [7 empty] | 10: Фиброволокно полипропиленовое 18 мм; 11: кг/м2; 12: 0.064; 13: 0.7232; 15: 0
345 | [7 empty] | 10: Пропитка; 11: кг/м2; 12: 0.3; 13: 3.39; 15: 0
346 | 4.02, 4.03 | МОП. Коридор | 8.1 | Пароизоляция обмазочная резинобитумная с заводом на стену на 300мм | м2 | 106.69 |  |  | 0 | Технониколь №1 или аналог | л/м2 | 0.3 | 32.007 |  | 0
347 |  |  |  | Звукоизоляция / устройство демпферной ленты | м.п. | 74.3 |  |  | 0 | Пенотерм 10мм или аналог по периметру | м.п. | 1.05 | 78.015 |  | 0
348 |  |  |  | Выравнивающая полусухая фиброцементная стяжка (М150) -80мм | м2 | 84.4 |  |  | 0 | Песок(конусный) | кг/м2 | 128 | 10803.2 |  | 0
349 | [7 empty] | 10: Портландцемент М 400; 11: кг/м2; 12: 32; 13: 2700.8; 15: 0
350 | [7 empty] | 10: Фиброволокно полипропиленовое 18 мм; 11: кг/м2; 12: 0.064; 13: 5.4016; 15: 0
351 | [7 empty] | 10: Пропитка; 11: кг/м2; 12: 0.3; 13: 25.32; 15: 0
352 | 4.04 | МОП. Тамбур-шлюз | 8.1 | Пароизоляция обмазочная резинобитумная с заводом на стену на 300мм | м2 | 8.42 |  |  | 0 | Технониколь №1 или аналог | л/м2 | 0.3 | 2.526 |  | 0
353 |  |  |  | Звукоизоляция / устройство демпферной ленты | м.п. | 7.4 |  |  | 0 | Пенотерм 10мм или аналог по периметру | м.п. | 1.05 | 7.77 |  | 0
354 |  |  |  | Выравнивающая полусухая фиброцементная стяжка (М150) -80мм | м2 | 6.2 |  |  | 0 | Песок(конусный) | кг/м2 | 128 | 793.6 |  | 0
355 | [7 empty] | 10: Портландцемент М 400; 11: кг/м2; 12: 32; 13: 198.4; 15: 0
356 | [7 empty] | 10: Фиброволокно полипропиленовое 18 мм; 11: кг/м2; 12: 0.064; 13: 0.3968; 15: 0
357 | [7 empty] | 10: Пропитка; 11: кг/м2; 12: 0.3; 13: 1.86; 15: 0
358 | 4.05 | МОП. Помещение инженерного оборудования | 12 | Выравнивающая полусухая фиброцементная стяжка (М150) -80мм | м2 | 4.6 |  |  | 0 | Песок(конусный) | кг/м2 | 128 | 588.8 |  | 0
359 | [7 empty] | 10: Портландцемент М 400; 11: кг/м2; 12: 32; 13: 147.2; 15: 0
360 | [7 empty] | 10: Фиброволокно полипропиленовое 18 мм; 11: кг/м2; 12: 0.064; 13: 0.2944; 15: 0
361 | [7 empty] | 10: Пропитка; 11: кг/м2; 12: 0.3; 13: 1.38; 15: 0
362 |  |  |  | Звукоизоляция / устройство демпферной ленты | м.п. | 8.9 |  |  | 0 | Пенотерм 10мм или аналог по периметру | м.п. | 1.05 | 9.345 |  | 0
363 |  |  |  | Топпинговое покрытие (4кг/м2) или окраска по бетону (0,3кг/м2; 0,08л/м2) | м2 | 4.6 |  |  | 0 | Краска для бетонных полов Aquastrong износостойкая матовая | л/м2 | 0.08 | 0.368 |  | 0
364 | ЛК2 | ЛК2. Этажная площадка | 14.1 | Выравнивающая полусухая фиброцементная стяжка (М150) -80мм | м2 | 4.1 |  |  | 0 | Песок(конусный) | кг/м2 | 128 | 524.8 |  | 0
365 | [7 empty] | 10: Портландцемент М 400; 11: кг/м2; 12: 32; 13: 131.2; 15: 0
366 | [7 empty] | 10: Фиброволокно полипропиленовое 18 мм; 11: кг/м2; 12: 0.064; 13: 0.2624; 15: 0
367 | [7 empty] | 10: Пропитка; 11: кг/м2; 12: 0.3; 13: 1.23; 15: 0
368 |  |  |  | Звукоизоляция / устройство демпферной ленты | м.п. | 4.9 |  |  | 0 | Пенотерм 10мм или аналог по периметру | м.п. | 1.05 | 5.145 |  | 0
369 | ЛК2 | ЛК2. Межэтажная площадка | 14.2 | Выравнивающая полусухая фиброцементная стяжка (М150) -50мм на 40мм | м2 | 4.1 |  |  | 0 | Песок(конусный) | кг/м2 | 64 | 262.4 |  | 0 | изм. высота стяжки на 40мм
370 | [7 empty] | 10: Портландцемент М 400; 11: кг/м2; 12: 16; 13: 65.6; 15: 0
371 | [7 empty] | 10: Фиброволокно полипропиленовое 18 мм; 11: кг/м2; 12: 0.032; 13: 0.1312; 15: 0
372 | [7 empty] | 10: Пропитка; 11: кг/м2; 12: 0.3; 13: 1.23; 15: 0
373 |  |  |  | Звукоизоляция / устройство демпферной ленты | м.п. | 5.7 |  |  | 0 | Пенотерм 10мм или аналог по периметру | м.п. | 1.05 | 5.985 |  | 0
374 |  |  |  | Топпинговое покрытие (4кг/м2) или окраска по бетону (0,3кг/м2; 0,08л/м2) | м2 | 4.1 |  |  | 0 | Краска для бетонных полов Aquastrong износостойкая матовая | л/м2 | 0.08 | 0.328 |  | 0 | замена на керамогранит
5-12этаж (8эт)
375 | Квартиры | Жилые комнаты, прихожие, кухни-ниши, кухни, холлы, гардеробные | 5.1, 5.5 | Звукоизоляция | м2 | 4738.4 |  |  | 0 | Пенотерм 10мм или аналог | м2 | 1.1 | 5212.24 |  | 0
376 |  |  |  | Звукоизоляция / устройство демпферной ленты | м.п. | 4705.6 |  |  | 0 | Пенотерм 10мм или аналог по периметру | м.п. | 1.05 | 4940.88 |  | 0
377 |  |  |  | Выравнивающая полусухая фиброцементная стяжка (М150) -70мм. В местах прокладки инженерных коммуникаций -80мм | м2 | 4738.4 |  |  | 0 | Песок(конусный) | кг/м2 | 112 | 530700.8 |  | 0
378 | [7 empty] | 10: Портландцемент М 400; 11: кг/м2; 12: 28; 13: 132675.2; 15: 0
379 | [7 empty] | 10: Фиброволокно полипропиленовое 18 мм; 11: кг/м2; 12: 0.056; 13: 265.3504; 15: 0
380 | [7 empty] | 10: Пропитка; 11: кг/м2; 12: 0.3; 13: 1421.52; 15: 0
381 | Квартиры | Совмещенные санузлы, туалеты | 6.1 | Гидроизоляция обмазочная резинобитумная с заводом на стену на 300мм | м2 | 1115.04 |  |  | 0 | Технониколь №1 или аналог | л/м2 | 0.3 | 334.512 |  | 0
382 |  |  |  | Звукоизоляция / устройство демпферной ленты | м.п. | 1002.4 |  |  | 0 | Пенотерм 10мм или аналог по периметру | м.п. | 1.05 | 1052.52 |  | 0
383 |  |  |  | Выравнивающая полусухая фиброцементная стяжка (М150) -60мм | м2 | 513.6 |  |  | 0 | Песок(конусный) | кг/м2 | 96 | 49305.6 |  | 0
384 | [7 empty] | 10: Портландцемент М 400; 11: кг/м2; 12: 24; 13: 12326.4; 15: 0
385 | [7 empty] | 10: Фиброволокно полипропиленовое 18 мм; 11: кг/м2; 12: 0.048; 13: 24.6528; 15: 0
386 | [7 empty] | 10: Пропитка; 11: кг/м2; 12: 0.3; 13: 154.08; 15: 0
387 | 4.01 | МОП. Лифтовой холл | 8.1 | Пароизоляция обмазочная резинобитумная с заводом на стену на 300мм | м2 | 125.44 |  |  | 0 | Технониколь №1 или аналог | л/м2 | 0.3 | 37.632 |  | 0
388 |  |  |  | Звукоизоляция / устройство демпферной ленты | м.п. | 58.4 |  |  | 0 | Пенотерм 10мм или аналог по периметру | м.п. | 1.05 | 61.32 |  | 0
389 |  |  |  | Выравнивающая полусухая фиброцементная стяжка (М150) -80мм | м2 | 90.4 |  |  | 0 | Песок(конусный) | кг/м2 | 128 | 11571.2 |  | 0
390 | [7 empty] | 10: Портландцемент М 400; 11: кг/м2; 12: 32; 13: 2892.8; 15: 0
391 | [7 empty] | 10: Фиброволокно полипропиленовое 18 мм; 11: кг/м2; 12: 0.064; 13: 5.7856; 15: 0
392 | [7 empty] | 10: Пропитка; 11: кг/м2; 12: 0.3; 13: 27.12; 15: 0
393 | 4.02, 4.03 | МОП. Коридор | 8.1 | Пароизоляция обмазочная резинобитумная с заводом на стену на 300мм | м2 | 1031.84 |  |  | 0 | Технониколь №1 или аналог | л/м2 | 0.3 | 309.552 |  | 0
394 |  |  |  | Звукоизоляция / устройство демпферной ленты | м.п. | 594.4 |  |  | 0 | Пенотерм 10мм или аналог по периметру | м.п. | 1.05 | 624.12 |  | 0
395 |  |  |  | Выравнивающая полусухая фиброцементная стяжка (М150) -80мм | м2 | 675.2 |  |  | 0 | Песок(конусный) | кг/м2 | 128 | 86425.6 |  | 0
396 | [7 empty] | 10: Портландцемент М 400; 11: кг/м2; 12: 32; 13: 21606.4; 15: 0
397 | [7 empty] | 10: Фиброволокно полипропиленовое 18 мм; 11: кг/м2; 12: 0.064; 13: 43.2128; 15: 0
398 | [7 empty] | 10: Пропитка; 11: кг/м2; 12: 0.3; 13: 202.56; 15: 0
399 | 4.04 | МОП. Тамбур-шлюз | 8.1 | Пароизоляция обмазочная резинобитумная с заводом на стену на 300мм | м2 | 85.12 |  |  | 0 | Технониколь №1 или аналог | л/м2 | 0.3 | 25.536 |  | 0
400 |  |  |  | Звукоизоляция / устройство демпферной ленты | м.п. | 59.2 |  |  | 0 | Пенотерм 10мм или аналог по периметру | м.п. | 1.05 | 62.16 |  | 0
401 |  |  |  | Выравнивающая полусухая фиброцементная стяжка (М150) -80мм | м2 | 49.6 |  |  | 0 | Песок(конусный) | кг/м2 | 128 | 6348.8 |  | 0
402 | [7 empty] | 10: Портландцемент М 400; 11: кг/м2; 12: 32; 13: 1587.2; 15: 0
403 | [7 empty] | 10: Фиброволокно полипропиленовое 18 мм; 11: кг/м2; 12: 0.064; 13: 3.1744; 15: 0
404 | [7 empty] | 10: Пропитка; 11: кг/м2; 12: 0.3; 13: 14.88; 15: 0
405 | 4.05 | МОП. Помещение инженерного оборудования | 12 | Выравнивающая полусухая фиброцементная стяжка (М150) -80мм | м2 | 36.8 |  |  | 0 | Песок(конусный) | кг/м2 | 128 | 4710.4 |  | 0
406 | [7 empty] | 10: Портландцемент М 400; 11: кг/м2; 12: 32; 13: 1177.6; 15: 0
407 | [7 empty] | 10: Фиброволокно полипропиленовое 18 мм; 11: кг/м2; 12: 0.064; 13: 2.3552; 15: 0
408 | [7 empty] | 10: Пропитка; 11: кг/м2; 12: 0.3; 13: 11.04; 15: 0
409 |  |  |  | Звукоизоляция / устройство демпферной ленты | м.п. | 71.2 |  |  | 0 | Пенотерм 10мм или аналог по периметру | м.п. | 1.05 | 74.76 |  | 0
410 |  |  |  | Топпинговое покрытие (4кг/м2) или окраска по бетону (0,3кг/м2; 0,08л/м2) | м2 | 36.8 |  |  | 0 | Краска для бетонных полов Aquastrong износостойкая матовая | л/м2 | 0.08 | 2.944 |  | 0
411 | ЛК2 | ЛК2. Этажная площадка | 14.1 | Выравнивающая полусухая фиброцементная стяжка (М150) -80мм | м2 | 32.8 |  |  | 0 | Песок(конусный) | кг/м2 | 128 | 4198.4 |  | 0
412 | [7 empty] | 10: Портландцемент М 400; 11: кг/м2; 12: 32; 13: 1049.6; 15: 0
413 | [7 empty] | 10: Фиброволокно полипропиленовое 18 мм; 11: кг/м2; 12: 0.064; 13: 2.0992; 15: 0
414 | [7 empty] | 10: Пропитка; 11: кг/м2; 12: 0.3; 13: 9.84; 15: 0
415 |  |  |  | Звукоизоляция / устройство демпферной ленты | м.п. | 39.2 |  |  | 0 | Пенотерм 10мм или аналог по периметру | м.п. | 1.05 | 41.16 |  | 0
416 | ЛК2 | ЛК2. Межэтажная площадка | 14.2 | Выравнивающая полусухая фиброцементная стяжка (М150) -50мм на 40мм | м2 | 32.8 |  |  | 0 | Песок(конусный) | кг/м2 | 64 | 2099.2 |  | 0 | изм. высота стяжки на 40мм
417 | [7 empty] | 10: Портландцемент М 400; 11: кг/м2; 12: 16; 13: 524.8; 15: 0
418 | [7 empty] | 10: Фиброволокно полипропиленовое 18 мм; 11: кг/м2; 12: 0.032; 13: 1.0496; 15: 0
419 | [7 empty] | 10: Пропитка; 11: кг/м2; 12: 0.3; 13: 9.84; 15: 0
420 |  |  |  | Звукоизоляция / устройство демпферной ленты | м.п. | 45.6 |  |  | 0 | Пенотерм 10мм или аналог по периметру | м.п. | 1.05 | 47.88 |  | 0
421 |  |  |  | Топпинговое покрытие (4кг/м2) или окраска по бетону (0,3кг/м2; 0,08л/м2) | м2 | 32.8 |  |  | 0 | Краска для бетонных полов Aquastrong износостойкая матовая | л/м2 | 0.08 | 2.624 |  | 0 | замена на керамогранит
13этаж
422 | Квартиры | Жилые комнаты, прихожие, кухни-ниши, кухни, холлы, гардеробные | 5.1, 5.5 | Звукоизоляция | м2 | 590.2 |  |  | 0 | Пенотерм 10мм или аналог | м2 | 1.1 | 649.22 |  | 0
423 |  |  |  | Звукоизоляция / устройство демпферной ленты | м.п. | 585.2 |  |  | 0 | Пенотерм 10мм или аналог по периметру | м.п. | 1.05 | 614.46 |  | 0
424 |  |  |  | Выравнивающая полусухая фиброцементная стяжка (М150) -70мм. В местах прокладки инженерных коммуникаций -80мм | м2 | 590.2 |  |  | 0 | Песок(конусный) | кг/м2 | 112 | 66102.4 |  | 0
425 | [7 empty] | 10: Портландцемент М 400; 11: кг/м2; 12: 28; 13: 16525.6; 15: 0
426 | [7 empty] | 10: Фиброволокно полипропиленовое 18 мм; 11: кг/м2; 12: 0.056; 13: 33.0512; 15: 0
427 | [7 empty] | 10: Пропитка; 11: кг/м2; 12: 0.3; 13: 177.06; 15: 0
428 | Квартиры | Совмещенные санузлы, туалеты | 6.1 | Гидроизоляция обмазочная резинобитумная с заводом на стену на 300мм | м2 | 99.67 |  |  | 0 | Технониколь №1 или аналог | л/м2 | 0.3 | 29.901 |  | 0
429 |  |  |  | Звукоизоляция / устройство демпферной ленты | м.п. | 124.9 |  |  | 0 | Пенотерм 10мм или аналог по периметру | м.п. | 1.05 | 131.145 |  | 0
430 |  |  |  | Выравнивающая полусухая фиброцементная стяжка (М150) -60мм | м2 | 62.2 |  |  | 0 | Песок(конусный) | кг/м2 | 96 | 5971.2 |  | 0
431 | [7 empty] | 10: Портландцемент М 400; 11: кг/м2; 12: 24; 13: 1492.8; 15: 0
432 | [7 empty] | 10: Фиброволокно полипропиленовое 18 мм; 11: кг/м2; 12: 0.048; 13: 2.9856; 15: 0
433 | [7 empty] | 10: Пропитка; 11: кг/м2; 12: 0.3; 13: 18.66; 15: 0
434 | 13.01 | МОП. Лифтовой холл | 8.1 | Пароизоляция обмазочная резинобитумная с заводом на стену на 300мм | м2 | 13.49 |  |  | 0 | Технониколь №1 или аналог | л/м2 | 0.3 | 4.047 |  | 0
435 |  |  |  | Звукоизоляция / устройство демпферной ленты | м.п. | 7.3 |  |  | 0 | Пенотерм 10мм или аналог по периметру | м.п. | 1.05 | 7.665 |  | 0
436 |  |  |  | Выравнивающая полусухая фиброцементная стяжка (М150) -80мм | м2 | 11.3 |  |  | 0 | Песок(конусный) | кг/м2 | 128 | 1446.4 |  | 0
437 | [7 empty] | 10: Портландцемент М 400; 11: кг/м2; 12: 32; 13: 361.6; 15: 0
438 | [7 empty] | 10: Фиброволокно полипропиленовое 18 мм; 11: кг/м2; 12: 0.064; 13: 0.7232; 15: 0
439 | [7 empty] | 10: Пропитка; 11: кг/м2; 12: 0.3; 13: 3.39; 15: 0
440 | 13.02, 13.03 | МОП. Коридор | 8.1 | Пароизоляция обмазочная резинобитумная с заводом на стену на 300мм | м2 | 106.69 |  |  | 0 | Технониколь №1 или аналог | л/м2 | 0.3 | 32.007 |  | 0
441 |  |  |  | Звукоизоляция / устройство демпферной ленты | м.п. | 74.3 |  |  | 0 | Пенотерм 10мм или аналог по периметру | м.п. | 1.05 | 78.015 |  | 0
442 |  |  |  | Выравнивающая полусухая фиброцементная стяжка (М150) -80мм | м2 | 84.4 |  |  | 0 | Песок(конусный) | кг/м2 | 128 | 10803.2 |  | 0
443 | [7 empty] | 10: Портландцемент М 400; 11: кг/м2; 12: 32; 13: 2700.8; 15: 0
444 | [7 empty] | 10: Фиброволокно полипропиленовое 18 мм; 11: кг/м2; 12: 0.064; 13: 5.4016; 15: 0
445 | [7 empty] | 10: Пропитка; 11: кг/м2; 12: 0.3; 13: 25.32; 15: 0
446 | 13.04 | МОП. Тамбур-шлюз | 8.1 | Пароизоляция обмазочная резинобитумная с заводом на стену на 300мм | м2 | 8.42 |  |  | 0 | Технониколь №1 или аналог | л/м2 | 0.3 | 2.526 |  | 0
447 |  |  |  | Звукоизоляция / устройство демпферной ленты | м.п. | 7.4 |  |  | 0 | Пенотерм 10мм или аналог по периметру | м.п. | 1.05 | 7.77 |  | 0
448 |  |  |  | Выравнивающая полусухая фиброцементная стяжка (М150) -80мм | м2 | 6.2 |  |  | 0 | Песок(конусный) | кг/м2 | 128 | 793.6 |  | 0
449 | [7 empty] | 10: Портландцемент М 400; 11: кг/м2; 12: 32; 13: 198.4; 15: 0
450 | [7 empty] | 10: Фиброволокно полипропиленовое 18 мм; 11: кг/м2; 12: 0.064; 13: 0.3968; 15: 0
451 | [7 empty] | 10: Пропитка; 11: кг/м2; 12: 0.3; 13: 1.86; 15: 0
452 | 13.05 | МОП. Помещение инженерного оборудования | 12 | Выравнивающая полусухая фиброцементная стяжка (М150) -80мм | м2 | 4.6 |  |  | 0 | Песок(конусный) | кг/м2 | 128 | 588.8 |  | 0
453 | [7 empty] | 10: Портландцемент М 400; 11: кг/м2; 12: 32; 13: 147.2; 15: 0
454 | [7 empty] | 10: Фиброволокно полипропиленовое 18 мм; 11: кг/м2; 12: 0.064; 13: 0.2944; 15: 0
455 | [7 empty] | 10: Пропитка; 11: кг/м2; 12: 0.3; 13: 1.38; 15: 0
456 |  |  |  | Звукоизоляция / устройство демпферной ленты | м.п. | 8.9 |  |  | 0 | Пенотерм 10мм или аналог по периметру | м.п. | 1.05 | 9.345 |  | 0
457 |  |  |  | Топпинговое покрытие (4кг/м2) или окраска по бетону (0,3кг/м2; 0,08л/м2) | м2 | 4.6 |  |  | 0 | Краска для бетонных полов Aquastrong износостойкая матовая | л/м2 | 0.08 | 0.368 |  | 0
458 | ЛК2 | ЛК2. Этажная площадка | 14.1 | Выравнивающая полусухая фиброцементная стяжка (М150) -80мм | м2 | 4.1 |  |  | 0 | Песок(конусный) | кг/м2 | 128 | 524.8 |  | 0
459 | [7 empty] | 10: Портландцемент М 400; 11: кг/м2; 12: 32; 13: 131.2; 15: 0
460 | [7 empty] | 10: Фиброволокно полипропиленовое 18 мм; 11: кг/м2; 12: 0.064; 13: 0.2624; 15: 0
461 | [7 empty] | 10: Пропитка; 11: кг/м2; 12: 0.3; 13: 1.23; 15: 0
462 |  |  |  | Звукоизоляция / устройство демпферной ленты | м.п. | 4.9 |  |  | 0 | Пенотерм 10мм или аналог по периметру | м.п. | 1.05 | 5.145 |  | 0
463 | ЛК2 | ЛК2. Межэтажная площадка | 14.2 | Выравнивающая полусухая фиброцементная стяжка (М150) -50мм на 40мм | м2 | 4.1 |  |  | 0 | Песок(конусный) | кг/м2 | 64 | 262.4 |  | 0 | изм. высота стяжки на 40мм
464 | [7 empty] | 10: Портландцемент М 400; 11: кг/м2; 12: 16; 13: 65.6; 15: 0
465 | [7 empty] | 10: Фиброволокно полипропиленовое 18 мм; 11: кг/м2; 12: 0.032; 13: 0.1312; 15: 0
466 | [7 empty] | 10: Пропитка; 11: кг/м2; 12: 0.3; 13: 1.23; 15: 0
467 |  |  |  | Звукоизоляция / устройство демпферной ленты | м.п. | 5.7 |  |  | 0 | Пенотерм 10мм или аналог по периметру | м.п. | 1.05 | 5.985 |  | 0
468 |  |  |  | Топпинговое покрытие (4кг/м2) или окраска по бетону (0,3кг/м2; 0,08л/м2) | м2 | 4.1 |  |  | 0 | Краска для бетонных полов Aquastrong износостойкая матовая | л/м2 | 0.08 | 0.328 |  | 0 | замена на керамогранит
14-21этаж (8эт)
469 | Квартиры | Жилые комнаты, прихожие, кухни-ниши, кухни, холлы, гардеробные | 5.1, 5.5 | Звукоизоляция | м2 | 4721.6 |  |  | 0 | Пенотерм 10мм или аналог | м2 | 1.1 | 5193.76 |  | 0
470 |  |  |  | Звукоизоляция / устройство демпферной ленты | м.п. | 4681.6 |  |  | 0 | Пенотерм 10мм или аналог по периметру | м.п. | 1.05 | 4915.68 |  | 0
471 |  |  |  | Выравнивающая полусухая фиброцементная стяжка (М150) -70мм. В местах прокладки инженерных коммуникаций -80мм | м2 | 4721.6 |  |  | 0 | Песок(конусный) | кг/м2 | 112 | 528819.2 |  | 0
472 | [7 empty] | 10: Портландцемент М 400; 11: кг/м2; 12: 28; 13: 132204.8; 15: 0
473 | [7 empty] | 10: Фиброволокно полипропиленовое 18 мм; 11: кг/м2; 12: 0.056; 13: 264.4096; 15: 0
474 | [7 empty] | 10: Пропитка; 11: кг/м2; 12: 0.3; 13: 1416.48; 15: 0
475 | Квартиры | Совмещенные санузлы, туалеты | 6.1 | Гидроизоляция обмазочная резинобитумная с заводом на стену на 300мм | м2 | 1097.12 |  |  | 0 | Технониколь №1 или аналог | л/м2 | 0.3 | 329.136 |  | 0
476 |  |  |  | Звукоизоляция / устройство демпферной ленты | м.п. | 999.2 |  |  | 0 | Пенотерм 10мм или аналог по периметру | м.п. | 1.05 | 1049.16 |  | 0
477 |  |  |  | Выравнивающая полусухая фиброцементная стяжка (М150) -60мм | м2 | 497.6 |  |  | 0 | Песок(конусный) | кг/м2 | 96 | 47769.6 |  | 0
478 | [7 empty] | 10: Портландцемент М 400; 11: кг/м2; 12: 24; 13: 11942.4; 15: 0
479 | [7 empty] | 10: Фиброволокно полипропиленовое 18 мм; 11: кг/м2; 12: 0.048; 13: 23.8848; 15: 0
480 | [7 empty] | 10: Пропитка; 11: кг/м2; 12: 0.3; 13: 149.28; 15: 0
481 | 13.01 | МОП. Лифтовой холл | 8.1 | Пароизоляция обмазочная резинобитумная с заводом на стену на 300мм | м2 | 125.44 |  |  | 0 | Технониколь №1 или аналог | л/м2 | 0.3 | 37.632 |  | 0
482 |  |  |  | Звукоизоляция / устройство демпферной ленты | м.п. | 58.4 |  |  | 0 | Пенотерм 10мм или аналог по периметру | м.п. | 1.05 | 61.32 |  | 0
483 |  |  |  | Выравнивающая полусухая фиброцементная стяжка (М150) -80мм | м2 | 90.4 |  |  | 0 | Песок(конусный) | кг/м2 | 128 | 11571.2 |  | 0
484 | [7 empty] | 10: Портландцемент М 400; 11: кг/м2; 12: 32; 13: 2892.8; 15: 0
485 | [7 empty] | 10: Фиброволокно полипропиленовое 18 мм; 11: кг/м2; 12: 0.064; 13: 5.7856; 15: 0
486 | [7 empty] | 10: Пропитка; 11: кг/м2; 12: 0.3; 13: 27.12; 15: 0
487 | 13.02, 13.03 | МОП. Коридор | 8.1 | Пароизоляция обмазочная резинобитумная с заводом на стену на 300мм | м2 | 1031.84 |  |  | 0 | Технониколь №1 или аналог | л/м2 | 0.3 | 309.552 |  | 0
488 |  |  |  | Звукоизоляция / устройство демпферной ленты | м.п. | 594.4 |  |  | 0 | Пенотерм 10мм или аналог по периметру | м.п. | 1.05 | 624.12 |  | 0
489 |  |  |  | Выравнивающая полусухая фиброцементная стяжка (М150) -80мм | м2 | 675.2 |  |  | 0 | Песок(конусный) | кг/м2 | 128 | 86425.6 |  | 0
490 | [7 empty] | 10: Портландцемент М 400; 11: кг/м2; 12: 32; 13: 21606.4; 15: 0
491 | [7 empty] | 10: Фиброволокно полипропиленовое 18 мм; 11: кг/м2; 12: 0.064; 13: 43.2128; 15: 0
492 | [7 empty] | 10: Пропитка; 11: кг/м2; 12: 0.3; 13: 202.56; 15: 0
493 | 13.04 | МОП. Тамбур-шлюз | 8.1 | Пароизоляция обмазочная резинобитумная с заводом на стену на 300мм | м2 | 85.12 |  |  | 0 | Технониколь №1 или аналог | л/м2 | 0.3 | 25.536 |  | 0
494 |  |  |  | Звукоизоляция / устройство демпферной ленты | м.п. | 59.2 |  |  | 0 | Пенотерм 10мм или аналог по периметру | м.п. | 1.05 | 62.16 |  | 0
495 |  |  |  | Выравнивающая полусухая фиброцементная стяжка (М150) -80мм | м2 | 49.6 |  |  | 0 | Песок(конусный) | кг/м2 | 128 | 6348.8 |  | 0
496 | [7 empty] | 10: Портландцемент М 400; 11: кг/м2; 12: 32; 13: 1587.2; 15: 0
497 | [7 empty] | 10: Фиброволокно полипропиленовое 18 мм; 11: кг/м2; 12: 0.064; 13: 3.1744; 15: 0
498 | [7 empty] | 10: Пропитка; 11: кг/м2; 12: 0.3; 13: 14.88; 15: 0
499 | 13.05 | МОП. Помещение инженерного оборудования | 12 | Выравнивающая полусухая фиброцементная стяжка (М150) -80мм | м2 | 36.8 |  |  | 0 | Песок(конусный) | кг/м2 | 128 | 4710.4 |  | 0
500 | [7 empty] | 10: Портландцемент М 400; 11: кг/м2; 12: 32; 13: 1177.6; 15: 0
501 | [7 empty] | 10: Фиброволокно полипропиленовое 18 мм; 11: кг/м2; 12: 0.064; 13: 2.3552; 15: 0
502 | [7 empty] | 10: Пропитка; 11: кг/м2; 12: 0.3; 13: 11.04; 15: 0
503 |  |  |  | Звукоизоляция / устройство демпферной ленты | м.п. | 71.2 |  |  | 0 | Пенотерм 10мм или аналог по периметру | м.п. | 1.05 | 74.76 |  | 0
504 |  |  |  | Топпинговое покрытие (4кг/м2) или окраска по бетону (0,3кг/м2; 0,08л/м2) | м2 | 36.8 |  |  | 0 | Краска для бетонных полов Aquastrong износостойкая матовая | л/м2 | 0.08 | 2.944 |  | 0
505 | ЛК2 | ЛК2. Этажная площадка | 14.1 | Выравнивающая полусухая фиброцементная стяжка (М150) -80мм | м2 | 32.8 |  |  | 0 | Песок(конусный) | кг/м2 | 128 | 4198.4 |  | 0
506 | [7 empty] | 10: Портландцемент М 400; 11: кг/м2; 12: 32; 13: 1049.6; 15: 0
507 | [7 empty] | 10: Фиброволокно полипропиленовое 18 мм; 11: кг/м2; 12: 0.064; 13: 2.0992; 15: 0
508 | [7 empty] | 10: Пропитка; 11: кг/м2; 12: 0.3; 13: 9.84; 15: 0
509 |  |  |  | Звукоизоляция / устройство демпферной ленты | м.п. | 39.2 |  |  | 0 | Пенотерм 10мм или аналог по периметру | м.п. | 1.05 | 41.16 |  | 0
510 | ЛК2 | ЛК2. Межэтажная площадка | 14.2 | Выравнивающая полусухая фиброцементная стяжка (М150) -50мм на 40мм | м2 | 32.8 |  |  | 0 | Песок(конусный) | кг/м2 | 64 | 2099.2 |  | 0 | изм. высота стяжки на 40мм
511 | [7 empty] | 10: Портландцемент М 400; 11: кг/м2; 12: 16; 13: 524.8; 15: 0
512 | [7 empty] | 10: Фиброволокно полипропиленовое 18 мм; 11: кг/м2; 12: 0.032; 13: 1.0496; 15: 0
513 | [7 empty] | 10: Пропитка; 11: кг/м2; 12: 0.3; 13: 9.84; 15: 0
514 |  |  |  | Звукоизоляция / устройство демпферной ленты | м.п. | 45.6 |  |  | 0 | Пенотерм 10мм или аналог по периметру | м.п. | 1.05 | 47.88 |  | 0
515 |  |  |  | Топпинговое покрытие (4кг/м2) или окраска по бетону (0,3кг/м2; 0,08л/м2) | м2 | 32.8 |  |  | 0 | Краска для бетонных полов Aquastrong износостойкая матовая | л/м2 | 0.08 | 2.624 |  | 0 | замена на керамогранит
22этаж
516 | Квартиры | Жилые комнаты, прихожие, кухни-ниши, кухни, холлы, гардеробные | 5.1, 5.5 | Звукоизоляция | м2 | 564.6 |  |  | 0 | Пенотерм 10мм или аналог | м2 | 1.1 | 621.06 |  | 0
517 |  |  |  | Звукоизоляция / устройство демпферной ленты | м.п. | 557.3 |  |  | 0 | Пенотерм 10мм или аналог по периметру | м.п. | 1.05 | 585.165 |  | 0
518 |  |  |  | Выравнивающая полусухая фиброцементная стяжка (М150) -70мм. В местах прокладки инженерных коммуникаций -80мм | м2 | 564.6 |  |  | 0 | Песок(конусный) | кг/м2 | 112 | 63235.2 |  | 0 | проект 590,2 факт 564,6
519 | [7 empty] | 10: Портландцемент М 400; 11: кг/м2; 12: 28; 13: 15808.8; 15: 0
520 | [7 empty] | 10: Фиброволокно полипропиленовое 18 мм; 11: кг/м2; 12: 0.056; 13: 31.6176; 15: 0
521 | [7 empty] | 10: Пропитка; 11: кг/м2; 12: 0.3; 13: 169.38; 15: 0
522 | Квартиры | Совмещенные санузлы, туалеты | 6.1 | Гидроизоляция обмазочная резинобитумная с заводом на стену на 300мм | м2 | 89.2 |  |  | 0 | Технониколь №1 или аналог | л/м2 | 0.3 | 26.76 |  | 0
523 |  |  |  | Звукоизоляция / устройство демпферной ленты | м.п. | 112 |  |  | 0 | Пенотерм 10мм или аналог по периметру | м.п. | 1.05 | 117.6 |  | 0 |  |  | 745.5
524 |  |  |  | Выравнивающая полусухая фиброцементная стяжка (М150) -60мм | м2 | 55.6 |  |  | 0 | Песок(конусный) | кг/м2 | 96 | 5337.6 |  | 0
525 | [7 empty] | 10: Портландцемент М 400; 11: кг/м2; 12: 24; 13: 1334.4; 15: 0
526 | [7 empty] | 10: Фиброволокно полипропиленовое 18 мм; 11: кг/м2; 12: 0.048; 13: 2.6688; 15: 0
527 | [7 empty] | 10: Пропитка; 11: кг/м2; 12: 0.3; 13: 16.68; 15: 0
528 | 22.28 | МОП. Колясочная | 8.1 | Пароизоляция обмазочная резинобитумная с заводом на стену на 300мм | м2 | 14.23 |  |  | 0 | Технониколь №1 или аналог | л/м2 | 0.3 | 4.269 |  | 0
529 |  |  |  | Звукоизоляция / устройство демпферной ленты | м.п. | 12.1 |  |  | 0 | Пенотерм 10мм или аналог по периметру | м.п. | 1.05 | 12.705 |  | 0
530 |  |  |  | Выравнивающая полусухая фиброцементная стяжка (М150) -80мм | м2 | 10.6 |  |  | 0 | Песок(конусный) | кг/м2 | 128 | 1356.8 |  | 0
531 | [7 empty] | 10: Портландцемент М 400; 11: кг/м2; 12: 32; 13: 339.2; 15: 0
532 | [7 empty] | 10: Фиброволокно полипропиленовое 18 мм; 11: кг/м2; 12: 0.064; 13: 0.6784; 15: 0
533 | [7 empty] | 10: Пропитка; 11: кг/м2; 12: 0.3; 13: 3.18; 15: 0
534 | 22.01 | МОП. Лифтовой холл | 8.1 | Пароизоляция обмазочная резинобитумная с заводом на стену на 300мм | м2 | 13.49 |  |  | 0 | Технониколь №1 или аналог | л/м2 | 0.3 | 4.047 |  | 0
535 |  |  |  | Звукоизоляция / устройство демпферной ленты | м.п. | 7.3 |  |  | 0 | Пенотерм 10мм или аналог по периметру | м.п. | 1.05 | 7.665 |  | 0
536 |  |  |  | Выравнивающая полусухая фиброцементная стяжка (М150) -80мм | м2 | 11.3 |  |  | 0 | Песок(конусный) | кг/м2 | 128 | 1446.4 |  | 0
537 | [7 empty] | 10: Портландцемент М 400; 11: кг/м2; 12: 32; 13: 361.6; 15: 0
538 | [7 empty] | 10: Фиброволокно полипропиленовое 18 мм; 11: кг/м2; 12: 0.064; 13: 0.7232; 15: 0
539 | [7 empty] | 10: Пропитка; 11: кг/м2; 12: 0.3; 13: 3.39; 15: 0
540 | 22.02, 22.03 | МОП. Коридор | 8.1 | Пароизоляция обмазочная резинобитумная с заводом на стену на 300мм | м2 | 106.69 |  |  | 0 | Технониколь №1 или аналог | л/м2 | 0.3 | 32.007 |  | 0
541 |  |  |  | Звукоизоляция / устройство демпферной ленты | м.п. | 74.3 |  |  | 0 | Пенотерм 10мм или аналог по периметру | м.п. | 1.05 | 78.015 |  | 0
542 |  |  |  | Выравнивающая полусухая фиброцементная стяжка (М150) -80мм | м2 | 84.4 |  |  | 0 | Песок(конусный) | кг/м2 | 128 | 10803.2 |  | 0
543 | [7 empty] | 10: Портландцемент М 400; 11: кг/м2; 12: 32; 13: 2700.8; 15: 0
544 | [7 empty] | 10: Фиброволокно полипропиленовое 18 мм; 11: кг/м2; 12: 0.064; 13: 5.4016; 15: 0
545 | [7 empty] | 10: Пропитка; 11: кг/м2; 12: 0.3; 13: 25.32; 15: 0
546 | 22.04 | МОП. Тамбур-шлюз | 8.1 | Пароизоляция обмазочная резинобитумная с заводом на стену на 300мм | м2 | 8.42 |  |  | 0 | Технониколь №1 или аналог | л/м2 | 0.3 | 2.526 |  | 0
547 |  |  |  | Звукоизоляция / устройство демпферной ленты | м.п. | 7.4 |  |  | 0 | Пенотерм 10мм или аналог по периметру | м.п. | 1.05 | 7.77 |  | 0
548 |  |  |  | Выравнивающая полусухая фиброцементная стяжка (М150) -80мм | м2 | 6.2 |  |  | 0 | Песок(конусный) | кг/м2 | 128 | 793.6 |  | 0
549 | [7 empty] | 10: Портландцемент М 400; 11: кг/м2; 12: 32; 13: 198.4; 15: 0
550 | [7 empty] | 10: Фиброволокно полипропиленовое 18 мм; 11: кг/м2; 12: 0.064; 13: 0.3968; 15: 0
551 | [7 empty] | 10: Пропитка; 11: кг/м2; 12: 0.3; 13: 1.86; 15: 0
552 | 22.79 | МОП. Помещение инженерного оборудования | 12.1 | Выравнивающая полусухая фиброцементная стяжка (М150) -80мм | м2 | 4.6 |  |  | 0 | Песок(конусный) | кг/м2 | 128 | 588.8 |  | 0
553 | [7 empty] | 10: Портландцемент М 400; 11: кг/м2; 12: 32; 13: 147.2; 15: 0
554 | [7 empty] | 10: Фиброволокно полипропиленовое 18 мм; 11: кг/м2; 12: 0.064; 13: 0.2944; 15: 0
555 | [7 empty] | 10: Пропитка; 11: кг/м2; 12: 0.3; 13: 1.38; 15: 0
556 |  |  |  | Звукоизоляция / устройство демпферной ленты | м.п. | 8.9 |  |  | 0 | Пенотерм 10мм или аналог по периметру | м.п. | 1.05 | 9.345 |  | 0
557 |  |  |  | Топпинговое покрытие (4кг/м2) или окраска по бетону (0,3кг/м2; 0,08л/м2) | м2 | 4.6 |  |  | 0 | Краска для бетонных полов Aquastrong износостойкая матовая | л/м2 | 0.08 | 0.368 |  | 0
558 | ЛК2 | ЛК2. Этажная площадка | 14.1 | Выравнивающая полусухая фиброцементная стяжка (М150) -80мм | м2 | 4.1 |  |  | 0 | Песок(конусный) | кг/м2 | 128 | 524.8 |  | 0
559 | [7 empty] | 10: Портландцемент М 400; 11: кг/м2; 12: 32; 13: 131.2; 15: 0
560 | [7 empty] | 10: Фиброволокно полипропиленовое 18 мм; 11: кг/м2; 12: 0.064; 13: 0.2624; 15: 0
561 | [7 empty] | 10: Пропитка; 11: кг/м2; 12: 0.3; 13: 1.23; 15: 0
562 |  |  |  | Звукоизоляция / устройство демпферной ленты | м.п. | 4.9 |  |  | 0 | Пенотерм 10мм или аналог по периметру | м.п. | 1.05 | 5.145 |  | 0
563 | ЛК2 | ЛК2. Межэтажная площадка | 14.2 | Выравнивающая полусухая фиброцементная стяжка (М150) -50мм на 40мм | м2 | 4.1 |  |  | 0 | Песок(конусный) | кг/м2 | 64 | 262.4 |  | 0 | изм. высота стяжки на 40мм
564 | [7 empty] | 10: Портландцемент М 400; 11: кг/м2; 12: 16; 13: 65.6; 15: 0
565 | [7 empty] | 10: Фиброволокно полипропиленовое 18 мм; 11: кг/м2; 12: 0.032; 13: 0.1312; 15: 0
566 | [7 empty] | 10: Пропитка; 11: кг/м2; 12: 0.3; 13: 1.23; 15: 0
567 |  |  |  | Звукоизоляция / устройство демпферной ленты | м.п. | 5.7 |  |  | 0 | Пенотерм 10мм или аналог по периметру | м.п. | 1.05 | 5.985 |  | 0
568 |  |  |  | Топпинговое покрытие (4кг/м2) или окраска по бетону (0,3кг/м2; 0,08л/м2) | м2 | 4.1 |  |  | 0 | Краска для бетонных полов Aquastrong износостойкая матовая | л/м2 | 0.08 | 0.328 |  | 0 | замена на керамогранит
Технический этаж
569 | 23.02-23.05 | Тех.этаж | 15 | Пароизоляция | м2 | 281.7 |  |  | 0 | Технобарьер или аналог | м2/м2 | 1.1 | 309.87 |  | 0
570 |  |  |  | Утепление | м2 | 281.7 |  |  | 0 | Экструзионный пенополистирол (λ≤0,032 Вт/м 0С («XPS CARBON PROF» или аналог) - 50 мм плита 1,18х0,58х0,05 | м3 | 1.05 | 14.7893 |  | 0
571 | [7 empty] | 10: Тарельчатый дюбель для теплоизоляции 10*100 мм (5шт на плиту); 11: шт/м2; 12: 7; 13: 2881; 15: 0 | 0.6844
572 |  |  |  | Разделительный слой | м2 | 281.7 |  |  | 0 | Иглопробивной геотекстиль 300 г/м2 | м2/м2 | 1.1 | 309.87 |  | 0
573 |  |  |  | Звукоизоляция / устройство демпферной ленты | м.п. | 295.7 |  |  | 0 | Пенотерм 10мм или аналог по периметру | м.п. | 1.05 | 310.485 |  | 0
574 |  |  |  | Выравнивающая полусухая фиброцементная стяжка (М150) -50мм | м2 | 281.7 |  |  | 0 | Песок(конусный) | кг/м2 | 80 | 22536 |  | 0
575 | [7 empty] | 10: Портландцемент М 400; 11: кг/м2; 12: 20; 13: 5634; 15: 0
576 | [7 empty] | 10: Фиброволокно полипропиленовое 18 мм; 11: кг/м2; 12: 0.04; 13: 11.268; 15: 0
577 | [7 empty] | 10: Пропитка упрочняющим составом; 11: кг/м2; 12: 0.3; 13: 84.51; 15: 0
578 | ЛК2 | ЛК2. Этажная площадка | 14.1 | Выравнивающая полусухая фиброцементная стяжка (М150) -80мм | м2 | 4.1 |  |  | 0 | Песок(конусный) | кг/м2 | 128 | 524.8 |  | 0
579 | [7 empty] | 10: Портландцемент М 400; 11: кг/м2; 12: 32; 13: 131.2; 15: 0
580 | [7 empty] | 10: Фиброволокно полипропиленовое 18 мм; 11: кг/м2; 12: 0.064; 13: 0.2624; 15: 0
581 | [7 empty] | 10: Пропитка; 11: кг/м2; 12: 0.3; 13: 1.23; 15: 0
582 |  |  |  | Звукоизоляция / устройство демпферной ленты | м.п. | 4.9 |  |  | 0 | Пенотерм 10мм или аналог по периметру | м.п. | 1.05 | 5.145 |  | 0
583 | ЛК2 | ЛК2. Межэтажная площадка +66,800 | 14.2 | Выравнивающая полусухая фиброцементная стяжка (М150) -50мм на 40мм | м2 | 4.1 |  |  | 0 | Песок(конусный) | кг/м2 | 64 | 262.4 |  | 0 | изм. высота стяжки на 40мм
584 | [7 empty] | 10: Портландцемент М 400; 11: кг/м2; 12: 16; 13: 65.6; 15: 0
585 | [7 empty] | 10: Фиброволокно полипропиленовое 18 мм; 11: кг/м2; 12: 0.032; 13: 0.1312; 15: 0
586 | [7 empty] | 10: Пропитка; 11: кг/м2; 12: 0.3; 13: 1.23; 15: 0 |  | межэтажных - 22шт
587 |  |  |  | Звукоизоляция / устройство демпферной ленты | м.п. | 5.7 |  |  | 0 | Пенотерм 10мм или аналог по периметру | м.п. | 1.05 | 5.985 |  | 0 |  |  | этажных -22шт
588 |  |  |  | Топпинговое покрытие (4кг/м2) или окраска по бетону (0,3кг/м2; 0,08л/м2) | м2 | 4.1 |  |  | 0 | Краска для бетонных полов Aquastrong износостойкая матовая | л/м2 | 0.08 | 0.328 |  | 0 | замена на керамогранит
589 | пандус | Пандус с чердака на кровлю | 13.1 | Пароизоляция | м2 | 5.4 |  |  | 0 | Технобарьер или аналог | м2/м2 | 1.1 | 5.94 |  | 0
590 |  |  |  | Утепление 50мм | м2 | 5.4 |  | 10: Тарельчатый дюбель для теплоизоляции 10*120 мм (5шт на плиту); 11: шт/м2; 12: 7; 13: 38
591 | [8 empty] | 0 | Экструзионный пенополистирол (λ≤0,032 Вт/м 0С («XPS CARBON PROF» или аналог) - 50 мм плита 1,18х0,58х0,05 | м3 | 1.05 | 0.2835 |  | 0
592 | [7 empty] | 10: Тарельчатый дюбель для теплоизоляции 10*100 мм (5шт на плиту); 11: шт/м2; 12: 7; 13: 55; 15: 0
593 |  |  |  | Разделительный слой | м2 | 5.4 |  |  | 0 | Иглопробивной геотекстиль 300 г/м2 | м2/м2 | 1.1 | 5.94 |  | 0
594 |  |  |  | Выравнивающая полусухая фиброцементная стяжка (М150) - 0 - 150мм | м2 | 5.4 |  |  | 0 | Песок(конусный) | кг/м2 | 112 | 604.8 |  | 0
595 | [7 empty] | 10: Портландцемент М 400; 11: кг/м2; 12: 28; 13: 151.2; 15: 0
596 | [7 empty] | 10: Фиброволокно полипропиленовое 18 мм; 11: кг/м2; 12: 0.056; 13: 0.3024; 15: 0
597 | [7 empty] | 10: Пропитка упрочняющим составом; 11: кг/м2; 12: 0.3; 13: 1.62; 15: 0
1. В помещениях площадью более 50 м² в стяжке выполнить деформационные швы шириной 5 мм, высотой 1/3 толщины стяжки. Деформационные швы должны быть расшиты полимерной эластичной композицией. Шаг деформационных швов не должен превышать 6 м.
2. Гидроизоляционный материал в полу помещений с влажным и мокрым режимом завести на стены на высоту стяжки (но не менее 300 мм).
3. Звукоизоляционный материал в полу проложить по периметру помещения на высоту стяжки
4. Работы вести в соотвествии с СП 71.13330.2017 "Изоляционные и отделочные покрытия".
Note on G57: Андрей И. Мельничук: +0,15? Примечание п.1
Note on G66: Андрей И. Мельничук: +0,15? Примечание п.1
Note on G75: Андрей И. Мельничук: +0,15? Примечание п.1
Note on N75: Андрей И. Мельничук: не пересчитываются сами
Note on G84: Андрей И. Мельничук: +0,15? Примечание п.1
Note on G93: Андрей И. Мельничук: +0,15? Примечание п.1
Note on D217: Андрей И. Мельничук: 6.2

## ПОЛЫ осн.файл
топпинг бывает сухой, жидкий, на металлическом наполнителе
№ п/п | Номер помещения | Наим. помещ. | Тип пола | Вид отделки | Ед.изм. | Площадь | По DWG | Ед. расценка | Итого стоимость работ | Наименование материалов | Ед.изм | Расход | Итого | Стоимость материалов за ед. | Итого стоимость материалов | Согласование с Рук.проекта
1 | 2 | 3 | 4 | 5 | 6 | 7 |  | 8 | 9 | 10 | 11 | 12 | 13 | 14 | 15 | 16
Минус 1этаж
1 | 01.22 | Проход в блоке кладовых №3 | 1 | Пропитка монолитной поверхности плиты, как самостоятельное покрытие | м2 | 60 |  |  | 0 | Полиуретановая пропитка типа Элакор-ПУ | кг/м2 | 0.45 | 27 |  | 0
2 | 01.23-01.50 | Кладовые | 1 | Пропитка монолитной поверхности плиты, как самостоятельное покрытие | м2 | 114.5 |  |  | 0 | Полиуретановая пропитка типа Элакор-ПУ | кг/м2 | 0.45 | 51.525 |  | 0 | исключ.из Экспл.полов
3 | 01.51, 01.52 | Кладовые | 2.1 | Бетонный пол (бетон В22,5 с армированием Ø5 Вр1 100х100) - 100 мм | м2 | 10.8 |  |  | 0 | Бетон В22,5 | м3 | 1.02 | 1.1016 |  | 0
4 | [7 empty] | 10: Сетка Ø5Вр1 100х100; 11: м2; 12: 1.03; 13: 11.124; 15: 0
5 |  |  |  | Топпинговое покрытие | м2 | 10.8 |  |  | 0 | Monopol Top 200 — корундовый топпинг (наполнитель корунд) или аналог — средняя нагрузка | кг/м2 | 4.5 | 48.6 |  | 0 | исключ.из Экспл.полов
6 | [7 empty] | 10: Monopol Sealer 2 — силер для упрочнение и защита от испарения влаги свежеуложенного бетона; 11: л/м2; 12: 0.1; 13: 1.08; 15: 0
7 | пандусы | Пандусы из коридора в кладовые | 13 | Выравнивающая полусухая фиброцементная стяжка (М150) -0-100мм под уклоном 1:6 | м2 | 9.1 |  |  | 0 | Песок(конусный) | кг/м2 | 80 | 728 |  | 0
8 | [7 empty] | 10: Портландцемент М 400; 11: кг/м2; 12: 20; 13: 182; 15: 0
9 | [7 empty] | 10: Фиброволокно полипропиленовое 18 мм; 11: кг/м2; 12: 0.04; 13: 0.364; 15: 0
10 | [7 empty] | 10: Пропитка; 11: кг/м2; 12: 0.3; 13: 2.73; 15: 0
11 |  |  |  | Топпинговое покрытие | м2 | 9.1 |  |  | 0 | Monopol Top 200 — корундовый топпинг (наполнитель корунд) или аналог — средняя нагрузка | кг/м2 | 4.5 | 40.95 |  | 0
12 | [7 empty] | 10: Monopol Sealer 2 — силер для упрочнение и защита от испарения влаги свежеуложенного бетона; 11: л/м2; 12: 0.1; 13: 0.91; 15: 0
13 | 01.01 | Помещение хранения автомобилей | 2 | Бетонный пол с уклоном (min i=0.01) (бетон В22,5 с армированием Ø5 Вр1 100х100) - 80 мм (min) -120 (max) | м2 | 1971 |  |  | 0 | Бетон В22,5 | м3 | 1.02 | 201.042 |  | 0 | проект 1955,0 факт 1971,0
14 | [7 empty] | 10: Сетка Ø5Вр1 100х100; 11: м2; 12: 1.03; 13: 2030.13; 15: 0
15 |  |  |  | Топпинговое покрытие | м2 | 1971 |  |  | 0 | Monopol Top 200 — корундовый топпинг (наполнитель корунд) или аналог — средняя нагрузка | кг/м2 | 4.5 | 8869.5 |  | 0
16 | [7 empty] | 10: Monopol Sealer 2 — силер для упрочнение и защита от испарения влаги свежеуложенного бетона; 11: л/м2; 12: 0.1; 13: 197.1; 15: 0
17 |  |  |  | Разметка мест в паркинге | м.п. | 887.3 |  |  | 0 | Износостойкая эпоксидная эмаль Монопол 3 | кг/м2 | 0.8 | 709.84 |  | 0
18 |  |  |  | Нумерация мест в паркинге - цифры по трафарету | шт | 145 |  | 9: 0; 10: Износостойкая эпоксидная эмаль Монопол 3; 11: кг/м2; 15: 0
19 | 01.02 | Помещение хранения автомобилей - пандус | 3 | По плите выполнить насечку "шеврон" Пропитка монолитной поверхности плиты, как самостоятельное покрытие | м2 | 100.3 |  |  | 0 | Полиуретановая пропитка типа Элакор-ПУ | кг/м2 | 0.45 | 45.135 |  | 0 | насечка шеврон выполнить
20 | 01.11, 01.14 | МОП. Вентиляционные камеры Вытяжная АП и приточная АП | 2.1 | Бетонный пол (бетон В22,5 с армированием Ø5 Вр1 100х100) - 100 мм | м2 | 43.4 |  |  | 0 | Бетон В22,5 | м3 | 1.02 | 4.4268 |  | 0
21 | [7 empty] | 10: Сетка Ø5Вр1 100х100; 11: м2; 12: 1.03; 13: 44.702; 15: 0
22 |  |  |  | Топпинговое покрытие | м2 | 43.4 |  |  | 0 | Monopol Top 200 — корундовый топпинг (наполнитель корунд) или аналог — средняя нагрузка | кг/м2 | 4.5 | 195.3 |  | 0 | замена на керамогранит
23 | [7 empty] | 10: Monopol Sealer 2 — силер для упрочнение и защита от испарения влаги свежеуложенного бетона; 11: л/м2; 12: 0.1; 13: 4.34; 15: 0
24 | 01.04 | МОП. Коридор | 9.1 | Звукоизоляция / устройство демпферной ленты | м.п. | 61.5 |  |  | 0 | Пенотерм 10мм или аналог по периметру | м.п. | 1.05 | 64.575 |  | 0 | тип 9.1 проект 130,3 факт 117,8
25 |  |  |  | Выравнивающая полусухая фиброцементная стяжка (М150) -80мм | м2 | 55.8 |  |  | 0 | Песок(конусный) | кг/м2 | 128 | 7142.4 |  | 0
26 | [7 empty] | 10: Портландцемент М 400; 11: кг/м2; 12: 32; 13: 1785.6; 15: 0
27 | [7 empty] | 10: Фиброволокно полипропиленовое 18 мм; 11: кг/м2; 12: 0.064; 13: 3.5712; 15: 0
28 | [7 empty] | 10: Пропитка; 11: кг/м2; 12: 0.3; 13: 16.74; 15: 0
29 | 01.09 | МОП. Лифтовый холл/ Тамбур-шлюз | 9.1 | Звукоизоляция / устройство демпферной ленты | м.п. | 10.8 |  |  | 0 | Пенотерм 10мм или аналог по периметру | м.п. | 1.05 | 11.34 |  | 0
30 |  |  |  | Выравнивающая полусухая фиброцементная стяжка (М150) -80мм | м2 | 16.4 |  |  | 0 | Песок(конусный) | кг/м2 | 128 | 2099.2 |  | 0
31 | [7 empty] | 10: Портландцемент М 400; 11: кг/м2; 12: 32; 13: 524.8; 15: 0
32 | [7 empty] | 10: Фиброволокно полипропиленовое 18 мм; 11: кг/м2; 12: 0.064; 13: 1.0496; 15: 0
33 | [7 empty] | 10: Пропитка; 11: кг/м2; 12: 0.3; 13: 4.92; 15: 0
34 | 01.10 | МОП. Тамбур-шлюз | 9.1 | Звукоизоляция / устройство демпферной ленты | м.п. | 12.5 |  |  | 0 | Пенотерм 10мм или аналог по периметру | м.п. | 1.05 | 13.125 |  | 0
35 |  |  |  | Выравнивающая полусухая фиброцементная стяжка (М150) -80мм | м2 | 14.5 |  |  | 0 | Песок(конусный) | кг/м2 | 128 | 1856 |  | 0
36 | [7 empty] | 10: Портландцемент М 400; 11: кг/м2; 12: 32; 13: 464; 15: 0
37 | [7 empty] | 10: Фиброволокно полипропиленовое 18 мм; 11: кг/м2; 12: 0.064; 13: 0.928; 15: 0
38 | [7 empty] | 10: Пропитка; 11: кг/м2; 12: 0.3; 13: 4.35; 15: 0
39 | 01.17, 01.20 | МОП. Тамбур | 9.1 | Звукоизоляция / устройство демпферной ленты | м.п. | 30.3 |  |  | 0 | Пенотерм 10мм или аналог по периметру | м.п. | 1.05 | 31.815 |  | 0
40 |  |  |  | Выравнивающая полусухая фиброцементная стяжка (М150) -80мм | м2 | 31.1 |  |  | 0 | Песок(конусный) | кг/м2 | 128 | 3980.8 |  | 0
41 | [7 empty] | 10: Портландцемент М 400; 11: кг/м2; 12: 32; 13: 995.2; 15: 0
42 | [7 empty] | 10: Фиброволокно полипропиленовое 18 мм; 11: кг/м2; 12: 0.064; 13: 1.9904; 15: 0
43 | [7 empty] | 10: Пропитка; 11: кг/м2; 12: 0.3; 13: 9.33; 15: 0
44 | 01.08 | МОП. Электрощитовая | 9.2 | Звукоизоляция / устройство демпферной ленты | м.п. | 20.3 |  |  | 0 | Пенотерм 10мм или аналог по периметру | м.п. | 1.05 | 21.315 |  | 0
45 |  |  |  | Выравнивающая полусухая фиброцементная стяжка (М150) -80мм | м2 | 22.5 |  |  | 0 | Песок(конусный) | кг/м2 | 128 | 2880 |  | 0
46 | [7 empty] | 10: Портландцемент М 400; 11: кг/м2; 12: 32; 13: 720; 15: 0
47 | [7 empty] | 10: Фиброволокно полипропиленовое 18 мм; 11: кг/м2; 12: 0.064; 13: 1.44; 15: 0
48 | [7 empty] | 10: Пропитка; 11: кг/м2; 12: 0.3; 13: 6.75; 15: 0
49 | 01.19 | МОП. Помещение уборочного инвентаря (ПУИ) | 10 | Звукоизоляция / устройство демпферной ленты | м.п. | 16.2 |  |  | 0 | Пенотерм 10мм или аналог по периметру | м.п. | 1.05 | 17.01 |  | 0
50 |  |  |  | Выравнивающая полусухая фиброцементная стяжка (М150) -80мм | м2 | 14.5 |  |  | 0 | Песок(конусный) | кг/м2 | 128 | 1856 |  | 0
51 | [7 empty] | 10: Портландцемент М 400; 11: кг/м2; 12: 32; 13: 464; 15: 0
52 | [7 empty] | 10: Фиброволокно полипропиленовое 18 мм; 11: кг/м2; 12: 0.064; 13: 0.928; 15: 0
53 | [7 empty] | 10: Пропитка; 11: кг/м2; 12: 0.3; 13: 4.35; 15: 0
54 |  |  |  | Просыпка кварцевым песком | м2 | 14.5 |  |  | 0 | Кварцевый песок | кг/м2 | 3 | 43.5 |  | 0
55 |  |  |  | Гидроизоляция обмазочная резинобитумная с заводом на стену на 150мм | м2 | 16.93 |  |  | 0 | Технониколь №1 или аналог | л/м2 | 0.3 | 5.079 |  | 0
56 | 01.03 | МОП. Помещение узла ввода и учета воды, насосных | 11 | Топпинговое покрытие | м2 | 113.1 |  |  | 0 | Monopol Top 200 — корундовый топпинг (наполнитель корунд) или аналог — средняя нагрузка | кг/м2 | 4.5 | 508.95 |  | 0 | замена на керамогранит
57 | [7 empty] | 10: Monopol Sealer 2 — силер для упрочнение и защита от испарения влаги свежеуложенного бетона; 11: л/м2; 12: 0.1; 13: 11.31; 15: 0
58 |  |  |  | Звукоизоляция / устройство демпферной ленты | м.п. | 65.6 |  |  | 0 | Пенотерм 10мм или аналог по периметру | м.п. | 1.05 | 68.88 |  | 0 | тип 11 проект 365,5 факт 337,80
59 |  |  |  | Выравнивающая полусухая фиброцементная стяжка (М150) -100мм | м2 | 113.1 |  |  | 0 | Песок(конусный) | кг/м2 | 160 | 18096 |  | 0
60 | [7 empty] | 10: Портландцемент М 400; 11: кг/м2; 12: 40; 13: 4524; 15: 0
61 | [7 empty] | 10: Фиброволокно полипропиленовое 18 мм; 11: кг/м2; 12: 0.08; 13: 9.048; 15: 0
62 | [7 empty] | 10: Пропитка; 11: кг/м2; 12: 0.3; 13: 33.93; 15: 0
63 |  |  |  | Просыпка кварцевым песком | м2 | 113.1 |  |  | 0 | Кварцевый песок | кг/м2 | 3 | 339.3 |  | 0
64 |  |  |  | Гидроизоляция обмазочная резинобитумная с заводом на стену на 150мм | м2 | 122.94 |  |  | 0 | Технониколь №1 или аналог | л/м2 | 0.3 | 36.882 |  | 0 | нет в типе пола, есть в примечании, учесть
65 | 01.06, 01.18, помещ. в/о 4-5/П-М | МОП. Вентиляционные камеры | 11 | Топпинговое покрытие | м2 | 117.7 |  |  | 0 | Monopol Top 200 — корундовый топпинг (наполнитель корунд) или аналог — средняя нагрузка | кг/м2 | 4.5 | 529.65 |  | 0 | замена на керамогранит
66 | [7 empty] | 10: Monopol Sealer 2 — силер для упрочнение и защита от испарения влаги свежеуложенного бетона; 11: л/м2; 12: 0.1; 13: 11.77; 15: 0
67 |  |  |  | Звукоизоляция / устройство демпферной ленты | м.п. | 100.5 |  |  | 0 | Пенотерм 10мм или аналог по периметру | м.п. | 1.05 | 105.525 |  | 0
68 |  |  |  | Выравнивающая полусухая фиброцементная стяжка (М150) -100мм | м2 | 117.7 |  |  | 0 | Песок(конусный) | кг/м2 | 160 | 18832 |  | 0
69 | [7 empty] | 10: Портландцемент М 400; 11: кг/м2; 12: 40; 13: 4708; 15: 0
70 | [7 empty] | 10: Фиброволокно полипропиленовое 18 мм; 11: кг/м2; 12: 0.08; 13: 9.416; 15: 0
71 | [7 empty] | 10: Пропитка; 11: кг/м2; 12: 0.3; 13: 35.31; 15: 0
72 |  |  |  | Просыпка кварцевым песком | м2 | 117.7 |  |  | 0 | Кварцевый песок | кг/м2 | 3 | 353.1 |  | 0
73 |  |  |  | Гидроизоляция обмазочная резинобитумная с заводом на стену на 150мм | м2 | 132.775 |  |  | 0 | Технониколь №1 или аналог | л/м2 | 0.3 | 39.8325 |  | 0 | нет в типе пола, есть в примечании, учесть
74 | 01.07 | МОП. Помещение ИТП | 11 | Топпинговое покрытие | м2 | 86.3 |  |  | 0 | Monopol Top 200 — корундовый топпинг (наполнитель корунд) или аналог — средняя нагрузка | кг/м2 | 4.5 | 388.35 |  | 0
75 | [7 empty] | 10: Monopol Sealer 2 — силер для упрочнение и защита от испарения влаги свежеуложенного бетона; 11: л/м2; 12: 0.1; 13: 8.63; 15: 0
76 |  |  |  | Звукоизоляция / устройство демпферной ленты | м.п. | 55 |  |  | 0 | Пенотерм 10мм или аналог по периметру | м.п. | 1.05 | 57.75 |  | 0
77 |  |  |  | Выравнивающая полусухая фиброцементная стяжка (М150) -100мм | м2 | 86.3 |  |  | 0 | Песок(конусный) | кг/м2 | 160 | 13808 |  | 0
78 | [7 empty] | 10: Портландцемент М 400; 11: кг/м2; 12: 40; 13: 3452; 15: 0
79 | [7 empty] | 10: Фиброволокно полипропиленовое 18 мм; 11: кг/м2; 12: 0.08; 13: 6.904; 15: 0
80 | [7 empty] | 10: Пропитка; 11: кг/м2; 12: 0.3; 13: 25.89; 15: 0
81 |  |  |  | Просыпка кварцевым песком | м2 | 86.3 |  |  | 0 | Кварцевый песок | кг/м2 | 3 | 258.9 |  | 0
82 |  |  |  | Гидроизоляция обмазочная резинобитумная с заводом на стену на 150мм | м2 | 94.55 |  |  | 0 | Технониколь №1 или аналог | л/м2 | 0.3 | 28.365 |  | 0 | нет в типе пола, есть в примечании, учесть
83 | 01.12 | МОП. Помещение инженерных коммуникаций | 11 | Топпинговое покрытие | м2 | 7.7 |  |  | 0 | Monopol Top 200 — корундовый топпинг (наполнитель корунд) или аналог — средняя нагрузка | кг/м2 | 4.5 | 34.65 |  | 0
84 | [7 empty] | 10: Monopol Sealer 2 — силер для упрочнение и защита от испарения влаги свежеуложенного бетона; 11: кг/м2; 12: 0.1; 13: 0.77; 15: 0
85 |  |  |  | Звукоизоляция / устройство демпферной ленты | м.п. | 12.9 |  |  | 0 | Пенотерм 10мм или аналог по периметру | м.п. | 1.05 | 13.545 |  | 0
86 |  |  |  | Выравнивающая полусухая фиброцементная стяжка (М150) -100мм | м2 | 7.7 |  |  | 0 | Песок(конусный) | кг/м2 | 160 | 1232 |  | 0
87 | [7 empty] | 10: Портландцемент М 400; 11: кг/м2; 12: 40; 13: 308; 15: 0
88 | [7 empty] | 10: Фиброволокно полипропиленовое 18 мм; 11: кг/м2; 12: 0.08; 13: 0.616; 15: 0
89 | [7 empty] | 10: Пропитка; 11: кг/м2; 12: 0.3; 13: 2.31; 15: 0
90 |  |  |  | Просыпка кварцевым песком | м2 | 7.7 |  |  | 0 | Кварцевый песок | кг/м2 | 3 | 23.1 |  | 0
91 |  |  |  | Гидроизоляция обмазочная резинобитумная с заводом на стену на 150мм | м2 | 9.635 |  |  | 0 | Технониколь №1 или аналог | л/м2 | 0.3 | 2.8905 |  | 0 | нет в типе пола, есть в примечании, учесть
92 | 01.21 | МОП. Помещение ввода коммуникаций | 11 | Топпинговое покрытие | м2 | 13 |  |  | 0 | Monopol Top 200 — корундовый топпинг (наполнитель корунд) или аналог — средняя нагрузка | кг/м2 | 4.5 | 58.5 |  | 0
93 | [7 empty] | 10: Monopol Sealer 2 — силер для упрочнение и защита от испарения влаги свежеуложенного бетона; 11: л/м2; 12: 0.1; 13: 1.3; 15: 0
94 |  |  |  | Звукоизоляция / устройство демпферной ленты | м.п. | 18.8 |  |  | 0 | Пенотерм 10мм или аналог по периметру | м.п. | 1.05 | 19.74 |  | 0
95 |  |  |  | Выравнивающая полусухая фиброцементная стяжка (М150) -100мм | м2 | 13 |  |  | 0 | Песок(конусный) | кг/м2 | 160 | 2080 |  | 0
96 | [7 empty] | 10: Портландцемент М 400; 11: кг/м2; 12: 40; 13: 520; 15: 0
97 | [7 empty] | 10: Фиброволокно полипропиленовое 18 мм; 11: кг/м2; 12: 0.08; 13: 1.04; 15: 0
98 | [7 empty] | 10: Пропитка; 11: кг/м2; 12: 0.3; 13: 3.9; 15: 0
99 |  |  |  | Просыпка кварцевым песком | м2 | 13 |  |  | 0 | Кварцевый песок | кг/м2 | 3 | 39 |  | 0
100 |  |  |  | Гидроизоляция обмазочная резинобитумная с заводом на стену на 150мм | м2 | 15.82 |  |  | 0 | Технониколь №1 или аналог | л/м2 | 0.3 | 4.746 |  | 0 | нет в типе пола, есть в примечании, учесть
101 | ЛК1 | Этажная площадка | 12.1 | Звукоизоляция / устройство демпферной ленты | м.п. | 3.8 |  |  | 0 | Пенотерм 10мм или аналог по периметру | м.п. | 1.05 | 3.99 |  | 0
102 |  |  |  | Выравнивающая полусухая фиброцементная стяжка (М150) -80мм | м2 | 12.4 |  |  | 0 | Песок(конусный) | кг/м2 | 128 | 1587.2 |  | 0 | тип 12.1 проект 33,1 факт 30,4
103 | [7 empty] | 10: Портландцемент М 400; 11: кг/м2; 12: 32; 13: 396.8; 15: 0
104 | [7 empty] | 10: Фиброволокно полипропиленовое 18 мм; 11: кг/м2; 12: 0.064; 13: 0.7936; 15: 0
105 | [7 empty] | 10: Пропитка; 11: кг/м2; 12: 0.3; 13: 3.72; 15: 0
106 | ЛК1 | Межэтажная площадка | 12.2 | Звукоизоляция / устройство демпферной ленты | м.п. | 5.3 |  |  | 0 | Пенотерм 10мм или аналог по периметру | м.п. | 1.05 | 5.565 |  | 0
107 |  |  |  | Выравнивающая полусухая фиброцементная стяжка (М150) -80мм | м2 | 10.5 |  |  | 0 | Песок(конусный) | кг/м2 | 128 | 1344 |  | 0 | тип 12.2 проект 25,7 факт 23,5
108 | [7 empty] | 10: Портландцемент М 400; 11: кг/м2; 12: 32; 13: 336; 15: 0
109 | [7 empty] | 10: Фиброволокно полипропиленовое 18 мм; 11: кг/м2; 12: 0.064; 13: 0.672; 15: 0
110 | [7 empty] | 10: Пропитка; 11: кг/м2; 12: 0.3; 13: 3.15; 15: 0
111 | ЛК3 | Этажная площадка | 12.1 | Звукоизоляция / устройство демпферной ленты | м.п. | 8 |  |  | 0 | Пенотерм 10мм или аналог по периметру | м.п. | 1.05 | 8.4 |  | 0
112 |  |  |  | Выравнивающая полусухая фиброцементная стяжка (М150) -80мм | м2 | 18 |  |  | 0 | Песок(конусный) | кг/м2 | 128 | 2304 |  | 0
113 | [7 empty] | 10: Портландцемент М 400; 11: кг/м2; 12: 32; 13: 576; 15: 0
114 | [7 empty] | 10: Фиброволокно полипропиленовое 18 мм; 11: кг/м2; 12: 0.064; 13: 1.152; 15: 0
115 | [7 empty] | 10: Пропитка; 11: кг/м2; 12: 0.3; 13: 5.4; 15: 0
116 | ЛК3 | Межэтажная площадка | 12.2 | Звукоизоляция / устройство демпферной ленты | м.п. | 8 |  |  | 0 | Пенотерм 10мм или аналог по периметру | м.п. | 1.05 | 8.4 |  | 0
117 |  |  |  | Выравнивающая полусухая фиброцементная стяжка (М150) -80мм | м2 | 13 |  |  | 0 | Песок(конусный) | кг/м2 | 128 | 1664 |  | 0
118 | [7 empty] | 10: Портландцемент М 400; 11: кг/м2; 12: 32; 13: 416; 15: 0
119 | [7 empty] | 10: Фиброволокно полипропиленовое 18 мм; 11: кг/м2; 12: 0.064; 13: 0.832; 15: 0
120 | [7 empty] | 10: Пропитка; 11: кг/м2; 12: 0.3; 13: 3.9; 15: 0
121 | в/о 4-5/А-Б и в/о 3.1-5/М-П | Воздухозаборная шахта | 4 | Стяжка из цементно-песчаного раствора (М100) - 40мм армированная | м2 | 16.7 |  |  | 0 | Цементно-песчаный раствор М100 | кг/м2 | 80 | 1336 |  | 0 | проект 24.46 факт 16,7 - верно
122 | [7 empty] | 10: Сетка Ø5Вр1 100х100; 11: м2; 12: 1.03; 13: 17.201; 15: 0
123 |  |  |  | Пропитка (упрочняющая/обеспыливающая) | м2 | 16.7 |  |  | 0 | Monopol 20M | л/м2 | 0.275 | 4.5925 |  | 0
124 |  |  |  | Звукоизоляция / устройство демпферной ленты | м.п. | 30 |  |  | 0 | Пенотерм 10мм или аналог по периметру | м.п. | 1.05 | 31.5 |  | 0
125 |  |  |  | Разделительный слой - полиэтиленовая пленка 160мкм | м2 | 16.7 |  |  | 0 | Полиэтиленовая пленка 160 мкм | м2 | 1.1 | 18.37 |  | 0
126 |  |  |  | Утепление 80мм | м2 | 16.7 |  |  | 0 | Плиты экструзивного пенополистирола (λ≤0,032Вт/м˚С,σсж при 10% относительной деформации не менее 250 кПа) | м2 | 1.1 | 18.37 |  | 0
127 | [7 empty] | 10: Тарельчатый дюбель для теплоизоляции 10*120 мм (5шт на плиту); 11: шт/м2; 12: 7; 13: 117; 15: 0
1этаж
128 | 1.42-1.96, 1.97 | Вентиляционная камера (приточная), Блок кладовых №1, Блок кладовых №2, Тех.помещение ввода электроснабжения | 1 | Пропитка монолитной поверхности плиты, как самостоятельное покрытие | м2 | 348.3 |  |  | 0 | Полиуретановая пропитка типа Элакор-ПУ | кг/м2 | 0.45 | 156.735 |  | 0
129 | пандусы | Пандусы из коридора в кладовые | 13 | Выравнивающая полусухая фиброцементная стяжка (М150) -0-100мм под уклоном 1:6 | м2 | 4.7 |  |  | 0 | Песок(конусный) | кг/м2 | 80 | 376 |  | 0
130 | [7 empty] | 10: Портландцемент М 400; 11: кг/м2; 12: 20; 13: 94; 15: 0
131 | [7 empty] | 10: Фиброволокно полипропиленовое 18 мм; 11: кг/м2; 12: 0.04; 13: 0.188; 15: 0
132 | [7 empty] | 10: Пропитка; 11: кг/м2; 12: 0.3; 13: 1.41; 15: 0
133 |  |  |  | Топпинговое покрытие | м2 | 4.7 |  |  | 0 | Monopol Top 200 — корундовый топпинг (наполнитель корунд) или аналог — средняя нагрузка | кг/м2 | 4.5 | 21.15 |  | 0
134 | [7 empty] | 10: Monopol Sealer 2 — силер для упрочнение и защита от испарения влаги свежеуложенного бетона; 11: л/м2; 12: 0.1; 13: 0.47; 15: 0
135 | Квартиры | Жилые комнаты, прихожие, кухни-ниши, кухни, холлы, гардеробные | 5.2, 5.5 | Звукоизоляция | м2 | 217.5 |  |  | 0 | Пенотерм 10мм или аналог | м2 | 1.1 | 239.25 |  | 0
136 |  |  |  | Звукоизоляция / устройство демпферной ленты | м.п. | 204.3 |  |  | 0 | Пенотерм 10мм или аналог по периметру | м.п. | 1.05 | 214.515 |  | 0
137 |  |  |  | Пароизоляция | м2 | 217.5 |  |  | 0 | Пленка параизоляционная "Технониколь" или аналог 1слой | м2 | 1.1 | 239.25 |  | 0
138 |  |  |  | Выравнивающая полусухая фиброцементная стяжка (М150) -70мм. В местах прокладки инженерных коммуникаций -80мм | м2 | 217.5 |  |  | 0 | Песок(конусный) | кг/м2 | 112 | 24360 |  | 0
139 | [7 empty] | 10: Портландцемент М 400; 11: кг/м2; 12: 28; 13: 6090; 15: 0
140 | [7 empty] | 10: Фиброволокно полипропиленовое 18 мм; 11: кг/м2; 12: 0.056; 13: 12.18; 15: 0
141 | [7 empty] | 10: Пропитка; 11: кг/м2; 12: 0.3; 13: 65.25; 15: 0
142 | Квартиры | Совмещенные санузлы, туалеты | 6.1 | Гидроизоляция обмазочная резинобитумная с заводом на стену на 300мм | м2 | 35.79 |  |  | 0 | Технониколь №1 или аналог | л/м2 | 0.3 | 10.737 |  | 0
143 |  |  |  | Звукоизоляция / устройство демпферной ленты | м.п. | 43.3 |  |  | 0 | Пенотерм 10мм или аналог по периметру | м.п. | 1.05 | 45.465 |  | 0
144 |  |  |  | Выравнивающая полусухая фиброцементная стяжка (М150) -60мм | м2 | 22.8 |  |  | 0 | Песок(конусный) | кг/м2 | 96 | 2188.8 |  | 0
145 | [7 empty] | 10: Портландцемент М 400; 11: кг/м2; 12: 24; 13: 547.2; 15: 0
146 | [7 empty] | 10: Фиброволокно полипропиленовое 18 мм; 11: кг/м2; 12: 0.048; 13: 1.0944; 15: 0
147 | [7 empty] | 10: Пропитка; 11: кг/м2; 12: 0.3; 13: 6.84; 15: 0
148 | 1.35 | МОП. Сан. узел со шкафом уборочного инвентаря | 6.2 | Гидроизоляция обмазочная резинобитумная с заводом на стену на 300мм | м2 | 5.53 |  |  | 0 | Технониколь №1 или аналог | л/м2 | 0.3 | 1.659 |  | 0
149 |  |  |  | Звукоизоляция / устройство демпферной ленты | м.п. | 7.1 |  |  | 0 | Пенотерм 10мм или аналог по периметру | м.п. | 1.05 | 7.455 |  | 0
150 |  |  |  | Выравнивающая полусухая фиброцементная стяжка (М150) -60мм | м2 | 3.4 |  |  | 0 | Песок(конусный) | кг/м2 | 96 | 326.4 |  | 0
151 | [7 empty] | 10: Портландцемент М 400; 11: кг/м2; 12: 24; 13: 81.6; 15: 0
152 | [7 empty] | 10: Фиброволокно полипропиленовое 18 мм; 11: кг/м2; 12: 0.048; 13: 0.1632; 15: 0
153 | [7 empty] | 10: Пропитка; 11: кг/м2; 12: 0.3; 13: 1.02; 15: 0
154 | 1.33 | МОП. Колясочная | 8.1 | Пароизоляция обмазочная резинобитумная с заводом на стену на 300мм | м2 | 18.23 |  |  | 0 | Технониколь №1 или аналог | л/м2 | 0.3 | 5.469 |  | 0
155 |  |  |  | Звукоизоляция / устройство демпферной ленты | м.п. | 14.1 |  |  | 0 | Пенотерм 10мм или аналог по периметру | м.п. | 1.05 | 14.805 |  | 0
156 |  |  |  | Выравнивающая полусухая фиброцементная стяжка (М150) -80мм | м2 | 14 |  |  | 0 | Песок(конусный) | кг/м2 | 128 | 1792 |  | 0
157 | [7 empty] | 10: Портландцемент М 400; 11: кг/м2; 12: 32; 13: 448; 15: 0
158 | [7 empty] | 10: Фиброволокно полипропиленовое 18 мм; 11: кг/м2; 12: 0.064; 13: 0.896; 15: 0
159 | [7 empty] | 10: Пропитка; 11: кг/м2; 12: 0.3; 13: 4.2; 15: 0
160 | 1.36, 1.37, 1.38 | МОП. Вестибюль | 8.1 | Пароизоляция обмазочная резинобитумная с заводом на стену на 300мм | м2 | 103.66 |  |  | 0 | Технониколь №1 или аналог | л/м2 | 0.3 | 31.098 |  | 0
161 |  |  |  | Звукоизоляция / устройство демпферной ленты | м.п. | 71.2 |  |  | 0 | Пенотерм 10мм или аналог по периметру | м.п. | 1.05 | 74.76 |  | 0
162 |  |  |  | Выравнивающая полусухая фиброцементная стяжка (М150) -80мм | м2 | 82.3 |  |  | 0 | Песок(конусный) | кг/м2 | 128 | 10534.4 |  | 0
163 | [7 empty] | 10: Портландцемент М 400; 11: кг/м2; 12: 32; 13: 2633.6; 15: 0
164 | [7 empty] | 10: Фиброволокно полипропиленовое 18 мм; 11: кг/м2; 12: 0.064; 13: 5.2672; 15: 0
165 | [7 empty] | 10: Пропитка; 11: кг/м2; 12: 0.3; 13: 24.69; 15: 0
166 | 1.40 | МОП. Тамбур-шлюз | 8.1 | Пароизоляция обмазочная резинобитумная с заводом на стену на 300мм | м2 | 19.62 |  |  | 0 | Технониколь №1 или аналог | л/м2 | 0.3 | 5.886 |  | 0
167 |  |  |  | Звукоизоляция / устройство демпферной ленты | м.п. | 16.4 |  |  | 0 | Пенотерм 10мм или аналог по периметру | м.п. | 1.05 | 17.22 |  | 0
168 |  |  |  | Выравнивающая полусухая фиброцементная стяжка (М150) -80мм | м2 | 14.7 |  |  | 0 | Песок(конусный) | кг/м2 | 128 | 1881.6 |  | 0
169 | [7 empty] | 10: Портландцемент М 400; 11: кг/м2; 12: 32; 13: 470.4; 15: 0
170 | [7 empty] | 10: Фиброволокно полипропиленовое 18 мм; 11: кг/м2; 12: 0.064; 13: 0.9408; 15: 0
171 | [7 empty] | 10: Пропитка; 11: кг/м2; 12: 0.3; 13: 4.41; 15: 0
172 | 1.31 | МОП. Тамбур 1-ый | 8.2 | Пароизоляция обмазочная резинобитумная с заводом на стену на 300мм | м2 | 8.98 |  |  | 0 | Технониколь №1 или аналог | л/м2 | 0.3 | 2.694 |  | 0
173 |  |  |  | Звукоизоляция / устройство демпферной ленты | м.п. | 7.6 |  |  | 0 | Пенотерм 10мм или аналог по периметру | м.п. | 1.05 | 7.98 |  | 0
174 |  |  |  | Выравнивающая полусухая фиброцементная стяжка (М150) -50мм | м2 | 6.7 |  |  | 0 | Песок(конусный) | кг/м2 | 80 | 536 |  | 0
175 | [7 empty] | 10: Портландцемент М 400; 11: кг/м2; 12: 20; 13: 134; 15: 0
176 | [7 empty] | 10: Фиброволокно полипропиленовое 18 мм; 11: кг/м2; 12: 0.04; 13: 0.268; 15: 0
177 | [7 empty] | 10: Пропитка; 11: кг/м2; 12: 0.3; 13: 2.01; 15: 0
178 | 1.32 | МОП. Тамбур 2-ой | 8.3 | Пароизоляция обмазочная резинобитумная с заводом на стену на 300мм | м2 | 8.13 |  |  | 0 | Технониколь №1 или аналог | л/м2 | 0.3 | 2.439 |  | 0
179 |  |  |  | Звукоизоляция / устройство демпферной ленты | м.п. | 6.1 |  |  | 0 | Пенотерм 10мм или аналог по периметру | м.п. | 1.05 | 6.405 |  | 0
180 |  |  |  | Выравнивающая полусухая фиброцементная стяжка (М150) -60мм | м2 | 6.3 |  |  | 0 | Песок(конусный) | кг/м2 | 96 | 604.8 |  | 0
181 | [7 empty] | 10: Портландцемент М 400; 11: кг/м2; 12: 24; 13: 151.2; 15: 0
182 | [7 empty] | 10: Фиброволокно полипропиленовое 18 мм; 11: кг/м2; 12: 0.048; 13: 0.3024; 15: 0
183 | [7 empty] | 10: Пропитка; 11: кг/м2; 12: 0.3; 13: 1.89; 15: 0
184 | 1.39 | МОП. Помещение инженерного оборудования | 12.1 | Пароизоляция | м2 | 4.6 |  |  | 0 | Пленка параизоляционная "Технониколь" или аналог 1слой | м2 | 1.1 | 5.06 |  | 0
185 |  |  |  | Выравнивающая полусухая фиброцементная стяжка (М150) -80мм | м2 | 4.6 |  |  | 0 | Песок(конусный) | кг/м2 | 128 | 588.8 |  | 0
186 | [7 empty] | 10: Портландцемент М 400; 11: кг/м2; 12: 32; 13: 147.2; 15: 0
187 | [7 empty] | 10: Фиброволокно полипропиленовое 18 мм; 11: кг/м2; 12: 0.064; 13: 0.2944; 15: 0
188 | [7 empty] | 10: Пропитка; 11: кг/м2; 12: 0.3; 13: 1.38; 15: 0
189 |  |  |  | Звукоизоляция / устройство демпферной ленты | м.п. | 9 |  |  | 0 | Пенотерм 10мм или аналог по периметру | м.п. | 1.05 | 9.45 |  | 0
190 |  |  |  | Топпинговое покрытие (4кг/м2) или окраска по бетону (0,3кг/м2; 0,08л/м2) | м2 | 4.6 |  |  | 0 | Краска для бетонных полов Aquastrong износостойкая матовая | л/м2 | 0.08 | 0.368 |  | 0
191 | ЛК2 | ЛК2. Этажная площадка | 14.1 | Выравнивающая полусухая фиброцементная стяжка (М150) -80мм | м2 | 15.6 |  |  | 0 | Песок(конусный) | кг/м2 | 128 | 1996.8 |  | 0
192 | [7 empty] | 10: Портландцемент М 400; 11: кг/м2; 12: 32; 13: 499.2; 15: 0
193 | [7 empty] | 10: Фиброволокно полипропиленовое 18 мм; 11: кг/м2; 12: 0.064; 13: 0.9984; 15: 0
194 | [7 empty] | 10: Пропитка; 11: кг/м2; 12: 0.3; 13: 4.68; 15: 0
195 |  |  |  | Звукоизоляция / устройство демпферной ленты | м.п. | 4.9 |  |  | 0 | Пенотерм 10мм или аналог по периметру | м.п. | 1.05 | 5.145 |  | 0
196 | ЛК2 | ЛК2. Межэтажная площадка | 14.2 | Выравнивающая полусухая фиброцементная стяжка (М150) -50мм на 40мм | м2 | 4.1 |  |  | 0 | Песок(конусный) | кг/м2 | 64 | 262.4 |  | 0 | изм. высота стяжки на 40мм
197 | [7 empty] | 10: Портландцемент М 400; 11: кг/м2; 12: 16; 13: 65.6; 15: 0
198 | [7 empty] | 10: Фиброволокно полипропиленовое 18 мм; 11: кг/м2; 12: 0.032; 13: 0.1312; 15: 0 |  | 36.6
199 | [7 empty] | 10: Пропитка; 11: кг/м2; 12: 0.3; 13: 1.23; 15: 0 |  | 36.6
200 |  |  |  | Звукоизоляция / устройство демпферной ленты | м.п. | 5.7 |  |  | 0 | Пенотерм 10мм или аналог по периметру | м.п. | 1.05 | 5.985 |  | 0
201 |  |  |  | Топпинговое покрытие (4кг/м2) или окраска по бетону (0,3кг/м2; 0,08л/м2) | м2 | 4.1 |  |  | 0 | Краска для бетонных полов Aquastrong износостойкая матовая | л/м2 | 0.08 | 0.328 |  | 0 | замена на керамогранит
2этаж
202 | Квартиры | Жилые комнаты, прихожие, кухни-ниши, кухни, холлы, гардеробные | 5.1, 5.5 | Звукоизоляция | м2 | 373.3 |  |  | 0 | Пенотерм 10мм или аналог | м2 | 1.1 | 410.63 |  | 0
203 |  |  |  | Звукоизоляция / устройство демпферной ленты | м.п. | 363.9 |  |  | 0 | Пенотерм 10мм или аналог по периметру | м.п. | 1.05 | 382.095 |  | 0
204 |  |  |  | Выравнивающая полусухая фиброцементная стяжка (М150) -70мм. В местах прокладки инженерных коммуникаций -80мм | м2 | 373.3 |  |  | 0 | Песок(конусный) | кг/м2 | 112 | 41809.6 |  | 0
205 | [7 empty] | 10: Портландцемент М 400; 11: кг/м2; 12: 28; 13: 10452.4; 15: 0
206 | [7 empty] | 10: Фиброволокно полипропиленовое 18 мм; 11: кг/м2; 12: 0.056; 13: 20.9048; 15: 0
207 | [7 empty] | 10: Пропитка; 11: кг/м2; 12: 0.3; 13: 111.99; 15: 0
208 | Квартиры | Совмещенные санузлы, туалеты | 6.1 | Гидроизоляция обмазочная резинобитумная с заводом на стену на 300мм | м2 | 61 |  |  | 0 | Технониколь №1 или аналог | л/м2 | 0.3 | 18.3 |  | 0
209 |  |  |  | Звукоизоляция / устройство демпферной ленты | м.п. | 74 |  |  | 0 | Пенотерм 10мм или аналог по периметру | м.п. | 1.05 | 77.7 |  | 0
210 |  |  |  | Выравнивающая полусухая фиброцементная стяжка (М150) -60мм | м2 | 38.8 |  |  | 0 | Песок(конусный) | кг/м2 | 96 | 3724.8 |  | 0
211 | [7 empty] | 10: Портландцемент М 400; 11: кг/м2; 12: 24; 13: 931.2; 15: 0
212 | [7 empty] | 10: Фиброволокно полипропиленовое 18 мм; 11: кг/м2; 12: 0.048; 13: 1.8624; 15: 0
213 | [7 empty] | 10: Пропитка; 11: кг/м2; 12: 0.3; 13: 11.64; 15: 0
214 | 2.06, 2.13, 2.15 | МОП. Санузел пож.пост, Оф.№1 санузел/ПУИ, Оф.№2 санузел/ПУИ | 6.1 | Гидроизоляция обмазочная резинобитумная с заводом на стену на 300мм | м2 | 15.69 |  |  | 0 | Технониколь №1 или аналог | л/м2 | 0.3 | 4.707 |  | 0
215 |  |  |  | Звукоизоляция / устройство демпферной ленты | м.п. | 20.3 |  |  | 0 | Пенотерм 10мм или аналог по периметру | м.п. | 1.05 | 21.315 |  | 0
216 |  |  |  | Выравнивающая полусухая фиброцементная стяжка (М150) -60мм | м2 | 9.6 |  |  | 0 | Песок(конусный) | кг/м2 | 96 | 921.6 |  | 0
217 | [7 empty] | 10: Портландцемент М 400; 11: кг/м2; 12: 24; 13: 230.4; 15: 0
218 | [7 empty] | 10: Фиброволокно полипропиленовое 18 мм; 11: кг/м2; 12: 0.048; 13: 0.4608; 15: 0
219 | [7 empty] | 10: Пропитка; 11: кг/м2; 12: 0.3; 13: 2.88; 15: 0
220 | 2.45, 2.51, 2.57, 2.63, 2.72, 2.22, 2.28, 3.36 | Балконы, Террасы | 7 | Разуклонка из Ц/П раствора М-150 мин.50мм | м2 | 125 |  |  | 0 | Цементно-песчаный раствор М100 | кг/м2 | 150 | 18750 |  | 0
221 |  |  |  | Гидроизоляция обмазочная резинобитумная с заводом на стену на 300мм | м2 | 137 |  |  | 0 | Технониколь №1 или аналог | л/м2 | 0.3 | 41.1 |  | 0
222 |  |  |  | Просыпка кварцевым песком | м2 | 125 |  |  | 0 | Кварцевый песок | кг/м2 | 3 | 375 |  | 0
223 | 2.05 | МОП. Пожарный пост / Диспетчерская | 5.1 | Звукоизоляция | м2 | 21.3 |  |  | 0 | Пенотерм 10мм или аналог | м2 | 1.1 | 23.43 |  | 0
224 |  |  |  | Звукоизоляция / устройство демпферной ленты | м.п. | 20.4 |  |  | 0 | Пенотерм 10мм или аналог по периметру | м.п. | 1.05 | 21.42 |  | 0
225 |  |  |  | Выравнивающая полусухая фиброцементная стяжка (М150) -70мм. В местах прокладки инженерных коммуникаций -80мм | м2 | 21.3 |  |  | 0 | Песок(конусный) | кг/м2 | 112 | 2385.6 |  | 0
226 | [7 empty] | 10: Портландцемент М 400; 11: кг/м2; 12: 28; 13: 596.4; 15: 0
227 | [7 empty] | 10: Фиброволокно полипропиленовое 18 мм; 11: кг/м2; 12: 0.056; 13: 1.1928; 15: 0
228 | [7 empty] | 10: Пропитка; 11: кг/м2; 12: 0.3; 13: 6.39; 15: 0
229 | 2.10 | МОП. Велосипедная | 8.1 | Пароизоляция обмазочная резинобитумная с заводом на стену на 300мм | м2 | 43.57 |  |  | 0 | Технониколь №1 или аналог | л/м2 | 0.3 | 13.071 |  | 0
230 |  |  |  | Звукоизоляция / устройство демпферной ленты | м.п. | 27.9 |  |  | 0 | Пенотерм 10мм или аналог по периметру | м.п. | 1.05 | 29.295 |  | 0
231 |  |  |  | Выравнивающая полусухая фиброцементная стяжка (М150) -80мм | м2 | 35.2 |  |  | 0 | Песок(конусный) | кг/м2 | 128 | 4505.6 |  | 0
232 | [7 empty] | 10: Портландцемент М 400; 11: кг/м2; 12: 32; 13: 1126.4; 15: 0
233 | [7 empty] | 10: Фиброволокно полипропиленовое 18 мм; 11: кг/м2; 12: 0.064; 13: 2.2528; 15: 0
234 | [7 empty] | 10: Пропитка; 11: кг/м2; 12: 0.3; 13: 10.56; 15: 0
235 | 2.12 | Офис №1 | 5.1 | Звукоизоляция | м2 | 29.6 |  |  | 0 | Пенотерм 10мм или аналог | м2 | 1.1 | 32.56 |  | 0
236 |  |  |  | Звукоизоляция / устройство демпферной ленты | м.п. | 23.9 |  |  | 0 | Пенотерм 10мм или аналог по периметру | м.п. | 1.05 | 25.095 |  | 0
237 |  |  |  | Выравнивающая полусухая фиброцементная стяжка (М150) -70мм. В местах прокладки инженерных коммуникаций -80мм | м2 | 29.6 |  |  | 0 | Песок(конусный) | кг/м2 | 112 | 3315.2 |  | 0
238 | [7 empty] | 10: Портландцемент М 400; 11: кг/м2; 12: 28; 13: 828.8; 15: 0
239 | [7 empty] | 10: Фиброволокно полипропиленовое 18 мм; 11: кг/м2; 12: 0.056; 13: 1.6576; 15: 0
240 | [7 empty] | 10: Пропитка; 11: кг/м2; 12: 0.3; 13: 8.88; 15: 0
241 | 2.14 | Офис №2 | 5.1 | Звукоизоляция | м2 | 55.8 |  |  | 0 | Пенотерм 10мм или аналог | м2 | 1.1 | 61.38 |  | 0
242 |  |  |  | Звукоизоляция / устройство демпферной ленты | м.п. | 41.6 |  |  | 0 | Пенотерм 10мм или аналог по периметру | м.п. | 1.05 | 43.68 |  | 0
243 |  |  |  | Выравнивающая полусухая фиброцементная стяжка (М150) -70мм. В местах прокладки инженерных коммуникаций -80мм | м2 | 55.8 |  |  | 0 | Песок(конусный) | кг/м2 | 112 | 6249.6 |  | 0
244 | [7 empty] | 10: Портландцемент М 400; 11: кг/м2; 12: 28; 13: 1562.4; 15: 0 |  | МОП. Санузел, Оф.№1 санузел/ПУИ, Оф.№2 санузел/ПУИ
245 | [7 empty] | 10: Фиброволокно полипропиленовое 18 мм; 11: кг/м2; 12: 0.056; 13: 3.1248; 15: 0 |  | МОП. Пожарный пост / Диспетчерская
246 | [7 empty] | 10: Пропитка; 11: кг/м2; 12: 0.3; 13: 16.74; 15: 0 |  | МОП. Велосипедная
247 | 2.02 | Тамбур | 8.1 | Пароизоляция обмазочная резинобитумная с заводом на стену на 300мм | м2 | 70.17 |  |  | 0 | Технониколь №1 или аналог | л/м2 | 0.3 | 21.051 |  | 0 | проверить тип 8.1 проект 270,6 факт 163,9 |  | Офис №1, №2
248 |  |  |  | Звукоизоляция / устройство демпферной ленты | м.п. | 42.9 |  |  | 0 | Пенотерм 10мм или аналог по периметру | м.п. | 1.05 | 45.045 |  | 0 |  |  | Тамбур (2.02) | 723.8
249 |  |  |  | Выравнивающая полусухая фиброцементная стяжка (М150) -80мм | м2 | 57.3 |  |  | 0 | Песок(конусный) | кг/м2 | 128 | 7334.4 |  | 0
250 | [7 empty] | 10: Портландцемент М 400; 11: кг/м2; 12: 32; 13: 1833.6; 15: 0
251 | [7 empty] | 10: Фиброволокно полипропиленовое 18 мм; 11: кг/м2; 12: 0.064; 13: 3.6672; 15: 0
252 | [7 empty] | 10: Пропитка; 11: кг/м2; 12: 0.3; 13: 17.19; 15: 0
253 | 2.07 | МОП. Лифтовой холл | 8.1 | Пароизоляция обмазочная резинобитумная с заводом на стену на 300мм | м2 | 13.49 |  |  | 0 | Технониколь №1 или аналог | л/м2 | 0.3 | 4.047 |  | 0
254 |  |  |  | Звукоизоляция / устройство демпферной ленты | м.п. | 7.3 |  |  | 0 | Пенотерм 10мм или аналог по периметру | м.п. | 1.05 | 7.665 |  | 0
255 |  |  |  | Выравнивающая полусухая фиброцементная стяжка (М150) -80мм | м2 | 11.3 |  |  | 0 | Песок(конусный) | кг/м2 | 128 | 1446.4 |  | 0
256 | [7 empty] | 10: Портландцемент М 400; 11: кг/м2; 12: 32; 13: 361.6; 15: 0
257 | [7 empty] | 10: Фиброволокно полипропиленовое 18 мм; 11: кг/м2; 12: 0.064; 13: 0.7232; 15: 0
258 | [7 empty] | 10: Пропитка; 11: кг/м2; 12: 0.3; 13: 3.39; 15: 0
259 | 2.08 | МОП. Коридор | 8.1 | Пароизоляция обмазочная резинобитумная с заводом на стену на 300мм | м2 | 68.3 |  |  | 0 | Технониколь №1 или аналог | л/м2 | 0.3 | 20.49 |  | 0
260 |  |  |  | Звукоизоляция / устройство демпферной ленты | м.п. | 48 |  |  | 0 | Пенотерм 10мм или аналог по периметру | м.п. | 1.05 | 50.4 |  | 0
261 |  |  |  | Выравнивающая полусухая фиброцементная стяжка (М150) -80мм | м2 | 53.9 |  |  | 0 | Песок(конусный) | кг/м2 | 128 | 6899.2 |  | 0
262 | [7 empty] | 10: Портландцемент М 400; 11: кг/м2; 12: 32; 13: 1724.8; 15: 0
263 | [7 empty] | 10: Фиброволокно полипропиленовое 18 мм; 11: кг/м2; 12: 0.064; 13: 3.4496; 15: 0
264 | [7 empty] | 10: Пропитка; 11: кг/м2; 12: 0.3; 13: 16.17; 15: 0
265 | 2.09 | МОП. Тамбур-шлюз | 8.1 | Пароизоляция обмазочная резинобитумная с заводом на стену на 300мм | м2 | 8.42 |  |  | 0 | Технониколь №1 или аналог | л/м2 | 0.3 | 2.526 |  | 0
266 |  |  |  | Звукоизоляция / устройство демпферной ленты | м.п. | 7.4 |  |  | 0 | Пенотерм 10мм или аналог по периметру | м.п. | 1.05 | 7.77 |  | 0
267 |  |  |  | Выравнивающая полусухая фиброцементная стяжка (М150) -80мм | м2 | 6.2 |  |  | 0 | Песок(конусный) | кг/м2 | 128 | 793.6 |  | 0
268 | [7 empty] | 10: Портландцемент М 400; 11: кг/м2; 12: 32; 13: 198.4; 15: 0
269 | [7 empty] | 10: Фиброволокно полипропиленовое 18 мм; 11: кг/м2; 12: 0.064; 13: 0.3968; 15: 0
270 | [7 empty] | 10: Пропитка; 11: кг/м2; 12: 0.3; 13: 1.86; 15: 0
271 | 2.01, 2.11 | МОП. Тамбур (входные) | 8.3 | Пароизоляция обмазочная резинобитумная с заводом на стену на 300мм | м2 | 24.01 |  |  | 0 | Технониколь №1 или аналог | л/м2 | 0.3 | 7.203 |  | 0
272 |  |  |  | Звукоизоляция / устройство демпферной ленты | м.п. | 17.7 |  |  | 0 | Пенотерм 10мм или аналог по периметру | м.п. | 1.05 | 18.585 |  | 0
273 |  |  |  | Выравнивающая полусухая фиброцементная стяжка (М150) -60мм | м2 | 18.7 |  |  | 0 | Песок(конусный) | кг/м2 | 96 | 1795.2 |  | 0
274 | [7 empty] | 10: Портландцемент М 400; 11: кг/м2; 12: 24; 13: 448.8; 15: 0
275 | [7 empty] | 10: Фиброволокно полипропиленовое BELMIXдл.. 18 мм; 11: кг/м2; 12: 0.048; 13: 0.8976; 15: 0
276 | [7 empty] | 10: Пропитка Монолит М20; 11: кг/м2; 12: 0.3; 13: 5.61; 15: 0
277 | 2.04 | МОП. Помещение инженерного оборудования | 12.1 | Пароизоляция | м2 | 4.6 |  |  | 0 | Пленка параизоляционная "Технониколь" или аналог 1слой | м2 | 1.1 | 5.06 |  | 0
278 |  |  |  | Выравнивающая полусухая фиброцементная стяжка (М150) -80мм | м2 | 4.6 |  |  | 0 | Песок(конусный) | кг/м2 | 128 | 588.8 |  | 0
279 | [7 empty] | 10: Портландцемент М 400; 11: кг/м2; 12: 32; 13: 147.2; 15: 0
280 | [7 empty] | 10: Фиброволокно полипропиленовое 18 мм; 11: кг/м2; 12: 0.064; 13: 0.2944; 15: 0
281 | [7 empty] | 10: Пропитка; 11: кг/м2; 12: 0.3; 13: 1.38; 15: 0
282 |  |  |  | Звукоизоляция / устройство демпферной ленты | м.п. | 8.9 |  |  | 0 | Пенотерм 10мм или аналог по периметру | м.п. | 1.05 | 9.345 |  | 0
283 |  |  |  | Топпинговое покрытие (4кг/м2) или окраска по бетону (0,3кг/м2; 0,08л/м2) | м2 | 4.6 |  |  | 0 | Краска для бетонных полов Aquastrong износостойкая матовая | л/м2 | 0.08 | 0.368 |  | 0
284 | ЛК2 | ЛК2. Этажная площадка | 14.1 | Выравнивающая полусухая фиброцементная стяжка (М150) -80мм | м2 | 4.1 |  |  | 0 | Песок(конусный) | кг/м2 | 128 | 524.8 |  | 0
285 | [7 empty] | 10: Портландцемент М 400; 11: кг/м2; 12: 32; 13: 131.2; 15: 0
286 | [7 empty] | 10: Фиброволокно полипропиленовое 18 мм; 11: кг/м2; 12: 0.064; 13: 0.2624; 15: 0
287 | [7 empty] | 10: Пропитка; 11: кг/м2; 12: 0.3; 13: 1.23; 15: 0
288 |  |  |  | Звукоизоляция / устройство демпферной ленты | м.п. | 4.9 |  |  | 0 | Пенотерм 10мм или аналог по периметру | м.п. | 1.05 | 5.145 |  | 0
289 | ЛК2 | ЛК2. Межэтажная площадка | 14.2 | Выравнивающая полусухая фиброцементная стяжка (М150) -50мм на 40мм | м2 | 4.1 |  |  | 0 | Песок(конусный) | кг/м2 | 64 | 262.4 |  | 0 | изм. высота стяжки на 40мм
290 | [7 empty] | 10: Портландцемент М 400; 11: кг/м2; 12: 16; 13: 65.6; 15: 0
291 | [7 empty] | 10: Фиброволокно полипропиленовое 18 мм; 11: кг/м2; 12: 0.032; 13: 0.1312; 15: 0
292 | [7 empty] | 10: Пропитка; 11: кг/м2; 12: 0.3; 13: 1.23; 15: 0
293 |  |  |  | Звукоизоляция / устройство демпферной ленты | м.п. | 5.7 |  |  | 0 | Пенотерм 10мм или аналог по периметру | м.п. | 1.05 | 5.985 |  | 0
294 |  |  |  | Топпинговое покрытие (4кг/м2) или окраска по бетону (0,3кг/м2; 0,08л/м2) | м2 | 4.1 |  |  | 0 | Краска для бетонных полов Aquastrong износостойкая матовая | л/м2 | 0.08 | 0.328 |  | 0 | замена на керамогранит
3этаж
295 | Квартиры | Жилые комнаты, прихожие, кухни-ниши, кухни, холлы, гардеробные | 5.1, 5.5 | Звукоизоляция | м2 | 592.6 |  |  | 0 | Пенотерм 10мм или аналог | м2 | 1.1 | 651.86 |  | 0
296 |  |  |  | Звукоизоляция / устройство демпферной ленты | м.п. | 588.2 |  |  | 0 | Пенотерм 10мм или аналог по периметру | м.п. | 1.05 | 617.61 |  | 0
297 |  |  |  | Выравнивающая полусухая фиброцементная стяжка (М150) -70мм. В местах прокладки инженерных коммуникаций -80мм | м2 | 592.6 |  |  | 0 | Песок(конусный) | кг/м2 | 112 | 66371.2 |  | 0
298 | [7 empty] | 10: Портландцемент М 400; 11: кг/м2; 12: 28; 13: 16592.8; 15: 0
299 | [7 empty] | 10: Фиброволокно полипропиленовое 18 мм; 11: кг/м2; 12: 0.056; 13: 33.1856; 15: 0
300 | [7 empty] | 10: Пропитка; 11: кг/м2; 12: 0.3; 13: 177.78; 15: 0
301 | Квартиры | Совмещенные санузлы, туалеты | 6.1 | Гидроизоляция обмазочная резинобитумная с заводом на стену на 300мм | м2 | 102.69 |  |  | 0 | Технониколь №1 или аналог | л/м2 | 0.3 | 30.807 |  | 0
302 |  |  |  | Звукоизоляция / устройство демпферной ленты | м.п. | 125.3 |  |  | 0 | Пенотерм 10мм или аналог по периметру | м.п. | 1.05 | 131.565 |  | 0
303 |  |  |  | Выравнивающая полусухая фиброцементная стяжка (М150) -60мм | м2 | 65.1 |  |  | 0 | Песок(конусный) | кг/м2 | 96 | 6249.6 |  | 0
304 | [7 empty] | 10: Портландцемент М 400; 11: кг/м2; 12: 24; 13: 1562.4; 15: 0
305 | [7 empty] | 10: Фиброволокно полипропиленовое 18 мм; 11: кг/м2; 12: 0.048; 13: 3.1248; 15: 0
306 | [7 empty] | 10: Пропитка; 11: кг/м2; 12: 0.3; 13: 19.53; 15: 0
307 | 3.01 | МОП. Лифтовой холл | 8.1 | Пароизоляция обмазочная резинобитумная с заводом на стену на 300мм | м2 | 13.49 |  |  | 0 | Технониколь №1 или аналог | л/м2 | 0.3 | 4.047 |  | 0
308 |  |  |  | Звукоизоляция / устройство демпферной ленты | м.п. | 7.3 |  |  | 0 | Пенотерм 10мм или аналог по периметру | м.п. | 1.05 | 7.665 |  | 0
309 |  |  |  | Выравнивающая полусухая фиброцементная стяжка (М150) -80мм | м2 | 11.3 |  |  | 0 | Песок(конусный) | кг/м2 | 128 | 1446.4 |  | 0
310 | [7 empty] | 10: Портландцемент М 400; 11: кг/м2; 12: 32; 13: 361.6; 15: 0
311 | [7 empty] | 10: Фиброволокно полипропиленовое 18 мм; 11: кг/м2; 12: 0.064; 13: 0.7232; 15: 0
312 | [7 empty] | 10: Пропитка; 11: кг/м2; 12: 0.3; 13: 3.39; 15: 0
313 | 3.02, 3.03 | МОП. Коридор | 8.1 | Пароизоляция обмазочная резинобитумная с заводом на стену на 300мм | м2 | 106.69 |  |  | 0 | Технониколь №1 или аналог | л/м2 | 0.3 | 32.007 |  | 0
314 |  |  |  | Звукоизоляция / устройство демпферной ленты | м.п. | 74.3 |  |  | 0 | Пенотерм 10мм или аналог по периметру | м.п. | 1.05 | 78.015 |  | 0
315 |  |  |  | Выравнивающая полусухая фиброцементная стяжка (М150) -80мм | м2 | 84.4 |  |  | 0 | Песок(конусный) | кг/м2 | 128 | 10803.2 |  | 0
316 | [7 empty] | 10: Портландцемент М 400; 11: кг/м2; 12: 32; 13: 2700.8; 15: 0
317 | [7 empty] | 10: Фиброволокно полипропиленовое 18 мм; 11: кг/м2; 12: 0.064; 13: 5.4016; 15: 0
318 | [7 empty] | 10: Пропитка; 11: кг/м2; 12: 0.3; 13: 25.32; 15: 0
319 | 3.04 | МОП. Тамбур-шлюз | 8.1 | Пароизоляция обмазочная резинобитумная с заводом на стену на 300мм | м2 | 8.42 |  |  | 0 | Технониколь №1 или аналог | л/м2 | 0.3 | 2.526 |  | 0
320 |  |  |  | Звукоизоляция / устройство демпферной ленты | м.п. | 7.4 |  |  | 0 | Пенотерм 10мм или аналог по периметру | м.п. | 1.05 | 7.77 |  | 0
321 |  |  |  | Выравнивающая полусухая фиброцементная стяжка (М150) -80мм | м2 | 6.2 |  |  | 0 | Песок(конусный) | кг/м2 | 128 | 793.6 |  | 0
322 | [7 empty] | 10: Портландцемент М 400; 11: кг/м2; 12: 32; 13: 198.4; 15: 0
323 | [7 empty] | 10: Фиброволокно полипропиленовое 18 мм; 11: кг/м2; 12: 0.064; 13: 0.3968; 15: 0
324 | [7 empty] | 10: Пропитка; 11: кг/м2; 12: 0.3; 13: 1.86; 15: 0
325 | 3.05 | МОП. Помещение инженерного оборудования | 12.1 | Пароизоляция | м2 | 4.6 |  |  | 0 | Пленка параизоляционная "Технониколь" или аналог 1слой | м2 | 1.1 | 5.06 |  | 0
326 |  |  |  | Выравнивающая полусухая фиброцементная стяжка (М150) -80мм | м2 | 4.6 |  |  | 0 | Песок(конусный) | кг/м2 | 128 | 588.8 |  | 0
327 | [7 empty] | 10: Портландцемент М 400; 11: кг/м2; 12: 32; 13: 147.2; 15: 0
328 | [7 empty] | 10: Фиброволокно полипропиленовое 18 мм; 11: кг/м2; 12: 0.064; 13: 0.2944; 15: 0
329 | [7 empty] | 10: Пропитка; 11: кг/м2; 12: 0.3; 13: 1.38; 15: 0
330 |  |  |  | Звукоизоляция / устройство демпферной ленты | м.п. | 8.9 |  |  | 0 | Пенотерм 10мм или аналог по периметру | м.п. | 1.05 | 9.345 |  | 0
331 |  |  |  | Топпинговое покрытие (4кг/м2) или окраска по бетону (0,3кг/м2; 0,08л/м2) | м2 | 4.6 |  |  | 0 | Краска для бетонных полов Aquastrong износостойкая матовая | л/м2 | 0.08 | 0.368 |  | 0
332 | ЛК2 | ЛК2. Этажная площадка | 14.1 | Выравнивающая полусухая фиброцементная стяжка (М150) -80мм | м2 | 4.1 |  |  | 0 | Песок(конусный) | кг/м2 | 128 | 524.8 |  | 0
333 | [7 empty] | 10: Портландцемент М 400; 11: кг/м2; 12: 32; 13: 131.2; 15: 0
334 | [7 empty] | 10: Фиброволокно полипропиленовое 18 мм; 11: кг/м2; 12: 0.064; 13: 0.2624; 15: 0
335 | [7 empty] | 10: Пропитка; 11: кг/м2; 12: 0.3; 13: 1.23; 15: 0
336 |  |  |  | Звукоизоляция / устройство демпферной ленты | м.п. | 4.9 |  |  | 0 | Пенотерм 10мм или аналог по периметру | м.п. | 1.05 | 5.145 |  | 0
337 | ЛК2 | ЛК2. Межэтажная площадка | 14.2 | Выравнивающая полусухая фиброцементная стяжка (М150) -50мм на 40мм | м2 | 4.1 |  |  | 0 | Песок(конусный) | кг/м2 | 64 | 262.4 |  | 0 | изм. высота стяжки на 40мм
338 | [7 empty] | 10: Портландцемент М 400; 11: кг/м2; 12: 16; 13: 65.6; 15: 0
339 | [7 empty] | 10: Фиброволокно полипропиленовое 18 мм; 11: кг/м2; 12: 0.032; 13: 0.1312; 15: 0
340 | [7 empty] | 10: Пропитка; 11: кг/м2; 12: 0.3; 13: 1.23; 15: 0
341 |  |  |  | Звукоизоляция / устройство демпферной ленты | м.п. | 5.7 |  |  | 0 | Пенотерм 10мм или аналог по периметру | м.п. | 1.05 | 5.985 |  | 0
342 |  |  |  | Топпинговое покрытие (4кг/м2) или окраска по бетону (0,3кг/м2; 0,08л/м2) | м2 | 4.1 |  |  | 0 | Краска для бетонных полов Aquastrong износостойкая матовая | л/м2 | 0.08 | 0.328 |  | 0 | замена на керамогранит
4этаж
343 | Квартиры | Жилые комнаты, прихожие, кухни-ниши, кухни, холлы, гардеробные | 5.1, 5.5 | Звукоизоляция | м2 | 592.3 |  |  | 0 | Пенотерм 10мм или аналог | м2 | 1.1 | 651.53 |  | 0
344 |  |  |  | Звукоизоляция / устройство демпферной ленты | м.п. | 588.2 |  |  | 0 | Пенотерм 10мм или аналог по периметру | м.п. | 1.05 | 617.61 |  | 0
345 |  |  |  | Выравнивающая полусухая фиброцементная стяжка (М150) -70мм. В местах прокладки инженерных коммуникаций -80мм | м2 | 592.3 |  |  | 0 | Песок(конусный) | кг/м2 | 112 | 66337.6 |  | 0
346 | [7 empty] | 10: Портландцемент М 400; 11: кг/м2; 12: 28; 13: 16584.4; 15: 0
347 | [7 empty] | 10: Фиброволокно полипропиленовое 18 мм; 11: кг/м2; 12: 0.056; 13: 33.1688; 15: 0
348 | [7 empty] | 10: Пропитка; 11: кг/м2; 12: 0.3; 13: 177.69; 15: 0
349 | Квартиры | Совмещенные санузлы, туалеты | 6.1 | Гидроизоляция обмазочная резинобитумная с заводом на стену на 300мм | м2 | 101.79 |  |  | 0 | Технониколь №1 или аналог | л/м2 | 0.3 | 30.537 |  | 0
350 |  |  |  | Звукоизоляция / устройство демпферной ленты | м.п. | 125.3 |  |  | 0 | Пенотерм 10мм или аналог по периметру | м.п. | 1.05 | 131.565 |  | 0
351 |  |  |  | Выравнивающая полусухая фиброцементная стяжка (М150) -60мм | м2 | 64.2 |  |  | 0 | Песок(конусный) | кг/м2 | 96 | 6163.2 |  | 0
352 | [7 empty] | 10: Портландцемент М 400; 11: кг/м2; 12: 24; 13: 1540.8; 15: 0
353 | [7 empty] | 10: Фиброволокно полипропиленовое 18 мм; 11: кг/м2; 12: 0.048; 13: 3.0816; 15: 0
354 | [7 empty] | 10: Пропитка; 11: кг/м2; 12: 0.3; 13: 19.26; 15: 0
355 | 4.01 | МОП. Лифтовой холл | 8.1 | Пароизоляция обмазочная резинобитумная с заводом на стену на 300мм | м2 | 13.49 |  |  | 0 | Технониколь №1 или аналог | л/м2 | 0.3 | 4.047 |  | 0
356 |  |  |  | Звукоизоляция / устройство демпферной ленты | м.п. | 7.3 |  |  | 0 | Пенотерм 10мм или аналог по периметру | м.п. | 1.05 | 7.665 |  | 0
357 |  |  |  | Выравнивающая полусухая фиброцементная стяжка (М150) -80мм | м2 | 11.3 |  |  | 0 | Песок(конусный) | кг/м2 | 128 | 1446.4 |  | 0
358 | [7 empty] | 10: Портландцемент М 400; 11: кг/м2; 12: 32; 13: 361.6; 15: 0
359 | [7 empty] | 10: Фиброволокно полипропиленовое 18 мм; 11: кг/м2; 12: 0.064; 13: 0.7232; 15: 0
360 | [7 empty] | 10: Пропитка; 11: кг/м2; 12: 0.3; 13: 3.39; 15: 0
361 | 4.02, 4.03 | МОП. Коридор | 8.1 | Пароизоляция обмазочная резинобитумная с заводом на стену на 300мм | м2 | 106.69 |  |  | 0 | Технониколь №1 или аналог | л/м2 | 0.3 | 32.007 |  | 0
362 |  |  |  | Звукоизоляция / устройство демпферной ленты | м.п. | 74.3 |  |  | 0 | Пенотерм 10мм или аналог по периметру | м.п. | 1.05 | 78.015 |  | 0
363 |  |  |  | Выравнивающая полусухая фиброцементная стяжка (М150) -80мм | м2 | 84.4 |  |  | 0 | Песок(конусный) | кг/м2 | 128 | 10803.2 |  | 0
364 | [7 empty] | 10: Портландцемент М 400; 11: кг/м2; 12: 32; 13: 2700.8; 15: 0
365 | [7 empty] | 10: Фиброволокно полипропиленовое 18 мм; 11: кг/м2; 12: 0.064; 13: 5.4016; 15: 0
366 | [7 empty] | 10: Пропитка; 11: кг/м2; 12: 0.3; 13: 25.32; 15: 0
367 | 4.04 | МОП. Тамбур-шлюз | 8.1 | Пароизоляция обмазочная резинобитумная с заводом на стену на 300мм | м2 | 8.42 |  |  | 0 | Технониколь №1 или аналог | л/м2 | 0.3 | 2.526 |  | 0
368 |  |  |  | Звукоизоляция / устройство демпферной ленты | м.п. | 7.4 |  |  | 0 | Пенотерм 10мм или аналог по периметру | м.п. | 1.05 | 7.77 |  | 0
369 |  |  |  | Выравнивающая полусухая фиброцементная стяжка (М150) -80мм | м2 | 6.2 |  |  | 0 | Песок(конусный) | кг/м2 | 128 | 793.6 |  | 0
370 | [7 empty] | 10: Портландцемент М 400; 11: кг/м2; 12: 32; 13: 198.4; 15: 0
371 | [7 empty] | 10: Фиброволокно полипропиленовое 18 мм; 11: кг/м2; 12: 0.064; 13: 0.3968; 15: 0
372 | [7 empty] | 10: Пропитка; 11: кг/м2; 12: 0.3; 13: 1.86; 15: 0
373 | 4.05 | МОП. Помещение инженерного оборудования | 12 | Выравнивающая полусухая фиброцементная стяжка (М150) -80мм | м2 | 4.6 |  |  | 0 | Песок(конусный) | кг/м2 | 128 | 588.8 |  | 0
374 | [7 empty] | 10: Портландцемент М 400; 11: кг/м2; 12: 32; 13: 147.2; 15: 0
375 | [7 empty] | 10: Фиброволокно полипропиленовое 18 мм; 11: кг/м2; 12: 0.064; 13: 0.2944; 15: 0
376 | [7 empty] | 10: Пропитка; 11: кг/м2; 12: 0.3; 13: 1.38; 15: 0
377 |  |  |  | Звукоизоляция / устройство демпферной ленты | м.п. | 8.9 |  |  | 0 | Пенотерм 10мм или аналог по периметру | м.п. | 1.05 | 9.345 |  | 0
378 |  |  |  | Топпинговое покрытие (4кг/м2) или окраска по бетону (0,3кг/м2; 0,08л/м2) | м2 | 4.6 |  |  | 0 | Краска для бетонных полов Aquastrong износостойкая матовая | л/м2 | 0.08 | 0.368 |  | 0
379 | ЛК2 | ЛК2. Этажная площадка | 14.1 | Выравнивающая полусухая фиброцементная стяжка (М150) -80мм | м2 | 4.1 |  |  | 0 | Песок(конусный) | кг/м2 | 128 | 524.8 |  | 0
380 | [7 empty] | 10: Портландцемент М 400; 11: кг/м2; 12: 32; 13: 131.2; 15: 0
381 | [7 empty] | 10: Фиброволокно полипропиленовое 18 мм; 11: кг/м2; 12: 0.064; 13: 0.2624; 15: 0
382 | [7 empty] | 10: Пропитка; 11: кг/м2; 12: 0.3; 13: 1.23; 15: 0
383 |  |  |  | Звукоизоляция / устройство демпферной ленты | м.п. | 4.9 |  |  | 0 | Пенотерм 10мм или аналог по периметру | м.п. | 1.05 | 5.145 |  | 0
384 | ЛК2 | ЛК2. Межэтажная площадка | 14.2 | Выравнивающая полусухая фиброцементная стяжка (М150) -50мм на 40мм | м2 | 4.1 |  |  | 0 | Песок(конусный) | кг/м2 | 64 | 262.4 |  | 0 | изм. высота стяжки на 40мм
385 | [7 empty] | 10: Портландцемент М 400; 11: кг/м2; 12: 16; 13: 65.6; 15: 0
386 | [7 empty] | 10: Фиброволокно полипропиленовое 18 мм; 11: кг/м2; 12: 0.032; 13: 0.1312; 15: 0
387 | [7 empty] | 10: Пропитка; 11: кг/м2; 12: 0.3; 13: 1.23; 15: 0
388 |  |  |  | Звукоизоляция / устройство демпферной ленты | м.п. | 5.7 |  |  | 0 | Пенотерм 10мм или аналог по периметру | м.п. | 1.05 | 5.985 |  | 0
389 |  |  |  | Топпинговое покрытие (4кг/м2) или окраска по бетону (0,3кг/м2; 0,08л/м2) | м2 | 4.1 |  |  | 0 | Краска для бетонных полов Aquastrong износостойкая матовая | л/м2 | 0.08 | 0.328 |  | 0 | замена на керамогранит
5-12этаж (8эт)
390 | Квартиры | Жилые комнаты, прихожие, кухни-ниши, кухни, холлы, гардеробные | 5.1, 5.5 | Звукоизоляция | м2 | 4738.4 |  |  | 0 | Пенотерм 10мм или аналог | м2 | 1.1 | 5212.24 |  | 0
391 |  |  |  | Звукоизоляция / устройство демпферной ленты | м.п. | 4705.6 |  |  | 0 | Пенотерм 10мм или аналог по периметру | м.п. | 1.05 | 4940.88 |  | 0
392 |  |  |  | Выравнивающая полусухая фиброцементная стяжка (М150) -70мм. В местах прокладки инженерных коммуникаций -80мм | м2 | 4738.4 |  |  | 0 | Песок(конусный) | кг/м2 | 112 | 530700.8 |  | 0
393 | [7 empty] | 10: Портландцемент М 400; 11: кг/м2; 12: 28; 13: 132675.2; 15: 0
394 | [7 empty] | 10: Фиброволокно полипропиленовое 18 мм; 11: кг/м2; 12: 0.056; 13: 265.3504; 15: 0
395 | [7 empty] | 10: Пропитка; 11: кг/м2; 12: 0.3; 13: 1421.52; 15: 0
396 | Квартиры | Совмещенные санузлы, туалеты | 6.1 | Гидроизоляция обмазочная резинобитумная с заводом на стену на 300мм | м2 | 1115.04 |  |  | 0 | Технониколь №1 или аналог | л/м2 | 0.3 | 334.512 |  | 0
397 |  |  |  | Звукоизоляция / устройство демпферной ленты | м.п. | 1002.4 |  |  | 0 | Пенотерм 10мм или аналог по периметру | м.п. | 1.05 | 1052.52 |  | 0
398 |  |  |  | Выравнивающая полусухая фиброцементная стяжка (М150) -60мм | м2 | 513.6 |  |  | 0 | Песок(конусный) | кг/м2 | 96 | 49305.6 |  | 0
399 | [7 empty] | 10: Портландцемент М 400; 11: кг/м2; 12: 24; 13: 12326.4; 15: 0
400 | [7 empty] | 10: Фиброволокно полипропиленовое 18 мм; 11: кг/м2; 12: 0.048; 13: 24.6528; 15: 0
401 | [7 empty] | 10: Пропитка; 11: кг/м2; 12: 0.3; 13: 154.08; 15: 0
402 | 4.01 | МОП. Лифтовой холл | 8.1 | Пароизоляция обмазочная резинобитумная с заводом на стену на 300мм | м2 | 125.44 |  |  | 0 | Технониколь №1 или аналог | л/м2 | 0.3 | 37.632 |  | 0
403 |  |  |  | Звукоизоляция / устройство демпферной ленты | м.п. | 58.4 |  |  | 0 | Пенотерм 10мм или аналог по периметру | м.п. | 1.05 | 61.32 |  | 0
404 |  |  |  | Выравнивающая полусухая фиброцементная стяжка (М150) -80мм | м2 | 90.4 |  |  | 0 | Песок(конусный) | кг/м2 | 128 | 11571.2 |  | 0
405 | [7 empty] | 10: Портландцемент М 400; 11: кг/м2; 12: 32; 13: 2892.8; 15: 0
406 | [7 empty] | 10: Фиброволокно полипропиленовое 18 мм; 11: кг/м2; 12: 0.064; 13: 5.7856; 15: 0
407 | [7 empty] | 10: Пропитка; 11: кг/м2; 12: 0.3; 13: 27.12; 15: 0
408 | 4.02, 4.03 | МОП. Коридор | 8.1 | Пароизоляция обмазочная резинобитумная с заводом на стену на 300мм | м2 | 1031.84 |  |  | 0 | Технониколь №1 или аналог | л/м2 | 0.3 | 309.552 |  | 0
409 |  |  |  | Звукоизоляция / устройство демпферной ленты | м.п. | 594.4 |  |  | 0 | Пенотерм 10мм или аналог по периметру | м.п. | 1.05 | 624.12 |  | 0
410 |  |  |  | Выравнивающая полусухая фиброцементная стяжка (М150) -80мм | м2 | 675.2 |  |  | 0 | Песок(конусный) | кг/м2 | 128 | 86425.6 |  | 0
411 | [7 empty] | 10: Портландцемент М 400; 11: кг/м2; 12: 32; 13: 21606.4; 15: 0
412 | [7 empty] | 10: Фиброволокно полипропиленовое 18 мм; 11: кг/м2; 12: 0.064; 13: 43.2128; 15: 0
413 | [7 empty] | 10: Пропитка; 11: кг/м2; 12: 0.3; 13: 202.56; 15: 0
414 | 4.04 | МОП. Тамбур-шлюз | 8.1 | Пароизоляция обмазочная резинобитумная с заводом на стену на 300мм | м2 | 85.12 |  |  | 0 | Технониколь №1 или аналог | л/м2 | 0.3 | 25.536 |  | 0
415 |  |  |  | Звукоизоляция / устройство демпферной ленты | м.п. | 59.2 |  |  | 0 | Пенотерм 10мм или аналог по периметру | м.п. | 1.05 | 62.16 |  | 0
416 |  |  |  | Выравнивающая полусухая фиброцементная стяжка (М150) -80мм | м2 | 49.6 |  |  | 0 | Песок(конусный) | кг/м2 | 128 | 6348.8 |  | 0
417 | [7 empty] | 10: Портландцемент М 400; 11: кг/м2; 12: 32; 13: 1587.2; 15: 0
418 | [7 empty] | 10: Фиброволокно полипропиленовое 18 мм; 11: кг/м2; 12: 0.064; 13: 3.1744; 15: 0
419 | [7 empty] | 10: Пропитка; 11: кг/м2; 12: 0.3; 13: 14.88; 15: 0
420 | 4.05 | МОП. Помещение инженерного оборудования | 12 | Выравнивающая полусухая фиброцементная стяжка (М150) -80мм | м2 | 36.8 |  |  | 0 | Песок(конусный) | кг/м2 | 128 | 4710.4 |  | 0
421 | [7 empty] | 10: Портландцемент М 400; 11: кг/м2; 12: 32; 13: 1177.6; 15: 0
422 | [7 empty] | 10: Фиброволокно полипропиленовое 18 мм; 11: кг/м2; 12: 0.064; 13: 2.3552; 15: 0
423 | [7 empty] | 10: Пропитка; 11: кг/м2; 12: 0.3; 13: 11.04; 15: 0
424 |  |  |  | Звукоизоляция / устройство демпферной ленты | м.п. | 71.2 |  |  | 0 | Пенотерм 10мм или аналог по периметру | м.п. | 1.05 | 74.76 |  | 0
425 |  |  |  | Топпинговое покрытие (4кг/м2) или окраска по бетону (0,3кг/м2; 0,08л/м2) | м2 | 36.8 |  |  | 0 | Краска для бетонных полов Aquastrong износостойкая матовая | л/м2 | 0.08 | 2.944 |  | 0
426 | ЛК2 | ЛК2. Этажная площадка | 14.1 | Выравнивающая полусухая фиброцементная стяжка (М150) -80мм | м2 | 32.8 |  |  | 0 | Песок(конусный) | кг/м2 | 128 | 4198.4 |  | 0
427 | [7 empty] | 10: Портландцемент М 400; 11: кг/м2; 12: 32; 13: 1049.6; 15: 0
428 | [7 empty] | 10: Фиброволокно полипропиленовое 18 мм; 11: кг/м2; 12: 0.064; 13: 2.0992; 15: 0
429 | [7 empty] | 10: Пропитка; 11: кг/м2; 12: 0.3; 13: 9.84; 15: 0
430 |  |  |  | Звукоизоляция / устройство демпферной ленты | м.п. | 39.2 |  |  | 0 | Пенотерм 10мм или аналог по периметру | м.п. | 1.05 | 41.16 |  | 0
431 | ЛК2 | ЛК2. Межэтажная площадка | 14.2 | Выравнивающая полусухая фиброцементная стяжка (М150) -50мм на 40мм | м2 | 32.8 |  |  | 0 | Песок(конусный) | кг/м2 | 64 | 2099.2 |  | 0 | изм. высота стяжки на 40мм
432 | [7 empty] | 10: Портландцемент М 400; 11: кг/м2; 12: 16; 13: 524.8; 15: 0
433 | [7 empty] | 10: Фиброволокно полипропиленовое 18 мм; 11: кг/м2; 12: 0.032; 13: 1.0496; 15: 0
434 | [7 empty] | 10: Пропитка; 11: кг/м2; 12: 0.3; 13: 9.84; 15: 0
435 |  |  |  | Звукоизоляция / устройство демпферной ленты | м.п. | 45.6 |  |  | 0 | Пенотерм 10мм или аналог по периметру | м.п. | 1.05 | 47.88 |  | 0
436 |  |  |  | Топпинговое покрытие (4кг/м2) или окраска по бетону (0,3кг/м2; 0,08л/м2) | м2 | 32.8 |  |  | 0 | Краска для бетонных полов Aquastrong износостойкая матовая | л/м2 | 0.08 | 2.624 |  | 0 | замена на керамогранит
13этаж
437 | Квартиры | Жилые комнаты, прихожие, кухни-ниши, кухни, холлы, гардеробные | 5.1, 5.5 | Звукоизоляция | м2 | 590.2 |  |  | 0 | Пенотерм 10мм или аналог | м2 | 1.1 | 649.22 |  | 0
438 |  |  |  | Звукоизоляция / устройство демпферной ленты | м.п. | 585.2 |  |  | 0 | Пенотерм 10мм или аналог по периметру | м.п. | 1.05 | 614.46 |  | 0
439 |  |  |  | Выравнивающая полусухая фиброцементная стяжка (М150) -70мм. В местах прокладки инженерных коммуникаций -80мм | м2 | 590.2 |  |  | 0 | Песок(конусный) | кг/м2 | 112 | 66102.4 |  | 0
440 | [7 empty] | 10: Портландцемент М 400; 11: кг/м2; 12: 28; 13: 16525.6; 15: 0
441 | [7 empty] | 10: Фиброволокно полипропиленовое 18 мм; 11: кг/м2; 12: 0.056; 13: 33.0512; 15: 0
442 | [7 empty] | 10: Пропитка; 11: кг/м2; 12: 0.3; 13: 177.06; 15: 0
443 | Квартиры | Совмещенные санузлы, туалеты | 6.1 | Гидроизоляция обмазочная резинобитумная с заводом на стену на 300мм | м2 | 99.67 |  |  | 0 | Технониколь №1 или аналог | л/м2 | 0.3 | 29.901 |  | 0
444 |  |  |  | Звукоизоляция / устройство демпферной ленты | м.п. | 124.9 |  |  | 0 | Пенотерм 10мм или аналог по периметру | м.п. | 1.05 | 131.145 |  | 0
445 |  |  |  | Выравнивающая полусухая фиброцементная стяжка (М150) -60мм | м2 | 62.2 |  |  | 0 | Песок(конусный) | кг/м2 | 96 | 5971.2 |  | 0
446 | [7 empty] | 10: Портландцемент М 400; 11: кг/м2; 12: 24; 13: 1492.8; 15: 0
447 | [7 empty] | 10: Фиброволокно полипропиленовое 18 мм; 11: кг/м2; 12: 0.048; 13: 2.9856; 15: 0
448 | [7 empty] | 10: Пропитка; 11: кг/м2; 12: 0.3; 13: 18.66; 15: 0
449 | 13.01 | МОП. Лифтовой холл | 8.1 | Пароизоляция обмазочная резинобитумная с заводом на стену на 300мм | м2 | 13.49 |  |  | 0 | Технониколь №1 или аналог | л/м2 | 0.3 | 4.047 |  | 0
450 |  |  |  | Звукоизоляция / устройство демпферной ленты | м.п. | 7.3 |  |  | 0 | Пенотерм 10мм или аналог по периметру | м.п. | 1.05 | 7.665 |  | 0
451 |  |  |  | Выравнивающая полусухая фиброцементная стяжка (М150) -80мм | м2 | 11.3 |  |  | 0 | Песок(конусный) | кг/м2 | 128 | 1446.4 |  | 0
452 | [7 empty] | 10: Портландцемент М 400; 11: кг/м2; 12: 32; 13: 361.6; 15: 0
453 | [7 empty] | 10: Фиброволокно полипропиленовое 18 мм; 11: кг/м2; 12: 0.064; 13: 0.7232; 15: 0
454 | [7 empty] | 10: Пропитка; 11: кг/м2; 12: 0.3; 13: 3.39; 15: 0
455 | 13.02, 13.03 | МОП. Коридор | 8.1 | Пароизоляция обмазочная резинобитумная с заводом на стену на 300мм | м2 | 106.69 |  |  | 0 | Технониколь №1 или аналог | л/м2 | 0.3 | 32.007 |  | 0
456 |  |  |  | Звукоизоляция / устройство демпферной ленты | м.п. | 74.3 |  |  | 0 | Пенотерм 10мм или аналог по периметру | м.п. | 1.05 | 78.015 |  | 0
457 |  |  |  | Выравнивающая полусухая фиброцементная стяжка (М150) -80мм | м2 | 84.4 |  |  | 0 | Песок(конусный) | кг/м2 | 128 | 10803.2 |  | 0
458 | [7 empty] | 10: Портландцемент М 400; 11: кг/м2; 12: 32; 13: 2700.8; 15: 0
459 | [7 empty] | 10: Фиброволокно полипропиленовое 18 мм; 11: кг/м2; 12: 0.064; 13: 5.4016; 15: 0
460 | [7 empty] | 10: Пропитка; 11: кг/м2; 12: 0.3; 13: 25.32; 15: 0
461 | 13.04 | МОП. Тамбур-шлюз | 8.1 | Пароизоляция обмазочная резинобитумная с заводом на стену на 300мм | м2 | 8.42 |  |  | 0 | Технониколь №1 или аналог | л/м2 | 0.3 | 2.526 |  | 0
462 |  |  |  | Звукоизоляция / устройство демпферной ленты | м.п. | 7.4 |  |  | 0 | Пенотерм 10мм или аналог по периметру | м.п. | 1.05 | 7.77 |  | 0
463 |  |  |  | Выравнивающая полусухая фиброцементная стяжка (М150) -80мм | м2 | 6.2 |  |  | 0 | Песок(конусный) | кг/м2 | 128 | 793.6 |  | 0
464 | [7 empty] | 10: Портландцемент М 400; 11: кг/м2; 12: 32; 13: 198.4; 15: 0
465 | [7 empty] | 10: Фиброволокно полипропиленовое 18 мм; 11: кг/м2; 12: 0.064; 13: 0.3968; 15: 0
466 | [7 empty] | 10: Пропитка; 11: кг/м2; 12: 0.3; 13: 1.86; 15: 0
467 | 13.05 | МОП. Помещение инженерного оборудования | 12 | Выравнивающая полусухая фиброцементная стяжка (М150) -80мм | м2 | 4.6 |  |  | 0 | Песок(конусный) | кг/м2 | 128 | 588.8 |  | 0
468 | [7 empty] | 10: Портландцемент М 400; 11: кг/м2; 12: 32; 13: 147.2; 15: 0
469 | [7 empty] | 10: Фиброволокно полипропиленовое 18 мм; 11: кг/м2; 12: 0.064; 13: 0.2944; 15: 0
470 | [7 empty] | 10: Пропитка; 11: кг/м2; 12: 0.3; 13: 1.38; 15: 0
471 |  |  |  | Звукоизоляция / устройство демпферной ленты | м.п. | 8.9 |  |  | 0 | Пенотерм 10мм или аналог по периметру | м.п. | 1.05 | 9.345 |  | 0
472 |  |  |  | Топпинговое покрытие (4кг/м2) или окраска по бетону (0,3кг/м2; 0,08л/м2) | м2 | 4.6 |  |  | 0 | Краска для бетонных полов Aquastrong износостойкая матовая | л/м2 | 0.08 | 0.368 |  | 0
473 | ЛК2 | ЛК2. Этажная площадка | 14.1 | Выравнивающая полусухая фиброцементная стяжка (М150) -80мм | м2 | 4.1 |  |  | 0 | Песок(конусный) | кг/м2 | 128 | 524.8 |  | 0
474 | [7 empty] | 10: Портландцемент М 400; 11: кг/м2; 12: 32; 13: 131.2; 15: 0
475 | [7 empty] | 10: Фиброволокно полипропиленовое 18 мм; 11: кг/м2; 12: 0.064; 13: 0.2624; 15: 0
476 | [7 empty] | 10: Пропитка; 11: кг/м2; 12: 0.3; 13: 1.23; 15: 0
477 |  |  |  | Звукоизоляция / устройство демпферной ленты | м.п. | 4.9 |  |  | 0 | Пенотерм 10мм или аналог по периметру | м.п. | 1.05 | 5.145 |  | 0
478 | ЛК2 | ЛК2. Межэтажная площадка | 14.2 | Выравнивающая полусухая фиброцементная стяжка (М150) -50мм на 40мм | м2 | 4.1 |  |  | 0 | Песок(конусный) | кг/м2 | 64 | 262.4 |  | 0 | изм. высота стяжки на 40мм
479 | [7 empty] | 10: Портландцемент М 400; 11: кг/м2; 12: 16; 13: 65.6; 15: 0
480 | [7 empty] | 10: Фиброволокно полипропиленовое 18 мм; 11: кг/м2; 12: 0.032; 13: 0.1312; 15: 0
481 | [7 empty] | 10: Пропитка; 11: кг/м2; 12: 0.3; 13: 1.23; 15: 0
482 |  |  |  | Звукоизоляция / устройство демпферной ленты | м.п. | 5.7 |  |  | 0 | Пенотерм 10мм или аналог по периметру | м.п. | 1.05 | 5.985 |  | 0
483 |  |  |  | Топпинговое покрытие (4кг/м2) или окраска по бетону (0,3кг/м2; 0,08л/м2) | м2 | 4.1 |  |  | 0 | Краска для бетонных полов Aquastrong износостойкая матовая | л/м2 | 0.08 | 0.328 |  | 0 | замена на керамогранит
14-21этаж (8эт)
484 | Квартиры | Жилые комнаты, прихожие, кухни-ниши, кухни, холлы, гардеробные | 5.1, 5.5 | Звукоизоляция | м2 | 4721.6 |  |  | 0 | Пенотерм 10мм или аналог | м2 | 1.1 | 5193.76 |  | 0
485 |  |  |  | Звукоизоляция / устройство демпферной ленты | м.п. | 4681.6 |  |  | 0 | Пенотерм 10мм или аналог по периметру | м.п. | 1.05 | 4915.68 |  | 0
486 |  |  |  | Выравнивающая полусухая фиброцементная стяжка (М150) -70мм. В местах прокладки инженерных коммуникаций -80мм | м2 | 4721.6 |  |  | 0 | Песок(конусный) | кг/м2 | 112 | 528819.2 |  | 0
487 | [7 empty] | 10: Портландцемент М 400; 11: кг/м2; 12: 28; 13: 132204.8; 15: 0
488 | [7 empty] | 10: Фиброволокно полипропиленовое 18 мм; 11: кг/м2; 12: 0.056; 13: 264.4096; 15: 0
489 | [7 empty] | 10: Пропитка; 11: кг/м2; 12: 0.3; 13: 1416.48; 15: 0
490 | Квартиры | Совмещенные санузлы, туалеты | 6.1 | Гидроизоляция обмазочная резинобитумная с заводом на стену на 300мм | м2 | 1097.12 |  |  | 0 | Технониколь №1 или аналог | л/м2 | 0.3 | 329.136 |  | 0
491 |  |  |  | Звукоизоляция / устройство демпферной ленты | м.п. | 999.2 |  |  | 0 | Пенотерм 10мм или аналог по периметру | м.п. | 1.05 | 1049.16 |  | 0
492 |  |  |  | Выравнивающая полусухая фиброцементная стяжка (М150) -60мм | м2 | 497.6 |  |  | 0 | Песок(конусный) | кг/м2 | 96 | 47769.6 |  | 0
493 | [7 empty] | 10: Портландцемент М 400; 11: кг/м2; 12: 24; 13: 11942.4; 15: 0
494 | [7 empty] | 10: Фиброволокно полипропиленовое 18 мм; 11: кг/м2; 12: 0.048; 13: 23.8848; 15: 0
495 | [7 empty] | 10: Пропитка; 11: кг/м2; 12: 0.3; 13: 149.28; 15: 0
496 | 13.01 | МОП. Лифтовой холл | 8.1 | Пароизоляция обмазочная резинобитумная с заводом на стену на 300мм | м2 | 125.44 |  |  | 0 | Технониколь №1 или аналог | л/м2 | 0.3 | 37.632 |  | 0
497 |  |  |  | Звукоизоляция / устройство демпферной ленты | м.п. | 58.4 |  |  | 0 | Пенотерм 10мм или аналог по периметру | м.п. | 1.05 | 61.32 |  | 0
498 |  |  |  | Выравнивающая полусухая фиброцементная стяжка (М150) -80мм | м2 | 90.4 |  |  | 0 | Песок(конусный) | кг/м2 | 128 | 11571.2 |  | 0
499 | [7 empty] | 10: Портландцемент М 400; 11: кг/м2; 12: 32; 13: 2892.8; 15: 0
500 | [7 empty] | 10: Фиброволокно полипропиленовое 18 мм; 11: кг/м2; 12: 0.064; 13: 5.7856; 15: 0
501 | [7 empty] | 10: Пропитка; 11: кг/м2; 12: 0.3; 13: 27.12; 15: 0
502 | 13.02, 13.03 | МОП. Коридор | 8.1 | Пароизоляция обмазочная резинобитумная с заводом на стену на 300мм | м2 | 1031.84 |  |  | 0 | Технониколь №1 или аналог | л/м2 | 0.3 | 309.552 |  | 0
503 |  |  |  | Звукоизоляция / устройство демпферной ленты | м.п. | 594.4 |  |  | 0 | Пенотерм 10мм или аналог по периметру | м.п. | 1.05 | 624.12 |  | 0
504 |  |  |  | Выравнивающая полусухая фиброцементная стяжка (М150) -80мм | м2 | 675.2 |  |  | 0 | Песок(конусный) | кг/м2 | 128 | 86425.6 |  | 0
505 | [7 empty] | 10: Портландцемент М 400; 11: кг/м2; 12: 32; 13: 21606.4; 15: 0
506 | [7 empty] | 10: Фиброволокно полипропиленовое 18 мм; 11: кг/м2; 12: 0.064; 13: 43.2128; 15: 0
507 | [7 empty] | 10: Пропитка; 11: кг/м2; 12: 0.3; 13: 202.56; 15: 0
508 | 13.04 | МОП. Тамбур-шлюз | 8.1 | Пароизоляция обмазочная резинобитумная с заводом на стену на 300мм | м2 | 85.12 |  |  | 0 | Технониколь №1 или аналог | л/м2 | 0.3 | 25.536 |  | 0
509 |  |  |  | Звукоизоляция / устройство демпферной ленты | м.п. | 59.2 |  |  | 0 | Пенотерм 10мм или аналог по периметру | м.п. | 1.05 | 62.16 |  | 0
510 |  |  |  | Выравнивающая полусухая фиброцементная стяжка (М150) -80мм | м2 | 49.6 |  |  | 0 | Песок(конусный) | кг/м2 | 128 | 6348.8 |  | 0
511 | [7 empty] | 10: Портландцемент М 400; 11: кг/м2; 12: 32; 13: 1587.2; 15: 0
512 | [7 empty] | 10: Фиброволокно полипропиленовое 18 мм; 11: кг/м2; 12: 0.064; 13: 3.1744; 15: 0
513 | [7 empty] | 10: Пропитка; 11: кг/м2; 12: 0.3; 13: 14.88; 15: 0
514 | 13.05 | МОП. Помещение инженерного оборудования | 12 | Выравнивающая полусухая фиброцементная стяжка (М150) -80мм | м2 | 36.8 |  |  | 0 | Песок(конусный) | кг/м2 | 128 | 4710.4 |  | 0
515 | [7 empty] | 10: Портландцемент М 400; 11: кг/м2; 12: 32; 13: 1177.6; 15: 0
516 | [7 empty] | 10: Фиброволокно полипропиленовое 18 мм; 11: кг/м2; 12: 0.064; 13: 2.3552; 15: 0
517 | [7 empty] | 10: Пропитка; 11: кг/м2; 12: 0.3; 13: 11.04; 15: 0
518 |  |  |  | Звукоизоляция / устройство демпферной ленты | м.п. | 71.2 |  |  | 0 | Пенотерм 10мм или аналог по периметру | м.п. | 1.05 | 74.76 |  | 0
519 |  |  |  | Топпинговое покрытие (4кг/м2) или окраска по бетону (0,3кг/м2; 0,08л/м2) | м2 | 36.8 |  |  | 0 | Краска для бетонных полов Aquastrong износостойкая матовая | л/м2 | 0.08 | 2.944 |  | 0
520 | ЛК2 | ЛК2. Этажная площадка | 14.1 | Выравнивающая полусухая фиброцементная стяжка (М150) -80мм | м2 | 32.8 |  |  | 0 | Песок(конусный) | кг/м2 | 128 | 4198.4 |  | 0
521 | [7 empty] | 10: Портландцемент М 400; 11: кг/м2; 12: 32; 13: 1049.6; 15: 0
522 | [7 empty] | 10: Фиброволокно полипропиленовое 18 мм; 11: кг/м2; 12: 0.064; 13: 2.0992; 15: 0
523 | [7 empty] | 10: Пропитка; 11: кг/м2; 12: 0.3; 13: 9.84; 15: 0
524 |  |  |  | Звукоизоляция / устройство демпферной ленты | м.п. | 39.2 |  |  | 0 | Пенотерм 10мм или аналог по периметру | м.п. | 1.05 | 41.16 |  | 0
525 | ЛК2 | ЛК2. Межэтажная площадка | 14.2 | Выравнивающая полусухая фиброцементная стяжка (М150) -50мм на 40мм | м2 | 32.8 |  |  | 0 | Песок(конусный) | кг/м2 | 64 | 2099.2 |  | 0 | изм. высота стяжки на 40мм
526 | [7 empty] | 10: Портландцемент М 400; 11: кг/м2; 12: 16; 13: 524.8; 15: 0
527 | [7 empty] | 10: Фиброволокно полипропиленовое 18 мм; 11: кг/м2; 12: 0.032; 13: 1.0496; 15: 0
528 | [7 empty] | 10: Пропитка; 11: кг/м2; 12: 0.3; 13: 9.84; 15: 0
529 |  |  |  | Звукоизоляция / устройство демпферной ленты | м.п. | 45.6 |  |  | 0 | Пенотерм 10мм или аналог по периметру | м.п. | 1.05 | 47.88 |  | 0
530 |  |  |  | Топпинговое покрытие (4кг/м2) или окраска по бетону (0,3кг/м2; 0,08л/м2) | м2 | 32.8 |  |  | 0 | Краска для бетонных полов Aquastrong износостойкая матовая | л/м2 | 0.08 | 2.624 |  | 0 | замена на керамогранит
22этаж
531 | Квартиры | Жилые комнаты, прихожие, кухни-ниши, кухни, холлы, гардеробные | 5.1, 5.5 | Звукоизоляция | м2 | 564.6 |  |  | 0 | Пенотерм 10мм или аналог | м2 | 1.1 | 621.06 |  | 0
532 |  |  |  | Звукоизоляция / устройство демпферной ленты | м.п. | 557.3 |  |  | 0 | Пенотерм 10мм или аналог по периметру | м.п. | 1.05 | 585.165 |  | 0
533 |  |  |  | Выравнивающая полусухая фиброцементная стяжка (М150) -70мм. В местах прокладки инженерных коммуникаций -80мм | м2 | 564.6 |  |  | 0 | Песок(конусный) | кг/м2 | 112 | 63235.2 |  | 0 | проект 590,2 факт 564,6
534 | [7 empty] | 10: Портландцемент М 400; 11: кг/м2; 12: 28; 13: 15808.8; 15: 0
535 | [7 empty] | 10: Фиброволокно полипропиленовое 18 мм; 11: кг/м2; 12: 0.056; 13: 31.6176; 15: 0
536 | [7 empty] | 10: Пропитка; 11: кг/м2; 12: 0.3; 13: 169.38; 15: 0
537 | Квартиры | Совмещенные санузлы, туалеты | 6.1 | Гидроизоляция обмазочная резинобитумная с заводом на стену на 300мм | м2 | 89.2 |  |  | 0 | Технониколь №1 или аналог | л/м2 | 0.3 | 26.76 |  | 0
538 |  |  |  | Звукоизоляция / устройство демпферной ленты | м.п. | 112 |  |  | 0 | Пенотерм 10мм или аналог по периметру | м.п. | 1.05 | 117.6 |  | 0 |  |  | 745.5
539 |  |  |  | Выравнивающая полусухая фиброцементная стяжка (М150) -60мм | м2 | 55.6 |  |  | 0 | Песок(конусный) | кг/м2 | 96 | 5337.6 |  | 0
540 | [7 empty] | 10: Портландцемент М 400; 11: кг/м2; 12: 24; 13: 1334.4; 15: 0
541 | [7 empty] | 10: Фиброволокно полипропиленовое 18 мм; 11: кг/м2; 12: 0.048; 13: 2.6688; 15: 0
542 | [7 empty] | 10: Пропитка; 11: кг/м2; 12: 0.3; 13: 16.68; 15: 0
543 | 22.28 | МОП. Колясочная | 8.1 | Пароизоляция обмазочная резинобитумная с заводом на стену на 300мм | м2 | 14.23 |  |  | 0 | Технониколь №1 или аналог | л/м2 | 0.3 | 4.269 |  | 0
544 |  |  |  | Звукоизоляция / устройство демпферной ленты | м.п. | 12.1 |  |  | 0 | Пенотерм 10мм или аналог по периметру | м.п. | 1.05 | 12.705 |  | 0
545 |  |  |  | Выравнивающая полусухая фиброцементная стяжка (М150) -80мм | м2 | 10.6 |  |  | 0 | Песок(конусный) | кг/м2 | 128 | 1356.8 |  | 0
546 | [7 empty] | 10: Портландцемент М 400; 11: кг/м2; 12: 32; 13: 339.2; 15: 0
547 | [7 empty] | 10: Фиброволокно полипропиленовое 18 мм; 11: кг/м2; 12: 0.064; 13: 0.6784; 15: 0
548 | [7 empty] | 10: Пропитка; 11: кг/м2; 12: 0.3; 13: 3.18; 15: 0
549 | 22.01 | МОП. Лифтовой холл | 8.1 | Пароизоляция обмазочная резинобитумная с заводом на стену на 300мм | м2 | 13.49 |  |  | 0 | Технониколь №1 или аналог | л/м2 | 0.3 | 4.047 |  | 0
550 |  |  |  | Звукоизоляция / устройство демпферной ленты | м.п. | 7.3 |  |  | 0 | Пенотерм 10мм или аналог по периметру | м.п. | 1.05 | 7.665 |  | 0
551 |  |  |  | Выравнивающая полусухая фиброцементная стяжка (М150) -80мм | м2 | 11.3 |  |  | 0 | Песок(конусный) | кг/м2 | 128 | 1446.4 |  | 0
552 | [7 empty] | 10: Портландцемент М 400; 11: кг/м2; 12: 32; 13: 361.6; 15: 0
553 | [7 empty] | 10: Фиброволокно полипропиленовое 18 мм; 11: кг/м2; 12: 0.064; 13: 0.7232; 15: 0
554 | [7 empty] | 10: Пропитка; 11: кг/м2; 12: 0.3; 13: 3.39; 15: 0
555 | 22.02, 22.03 | МОП. Коридор | 8.1 | Пароизоляция обмазочная резинобитумная с заводом на стену на 300мм | м2 | 106.69 |  |  | 0 | Технониколь №1 или аналог | л/м2 | 0.3 | 32.007 |  | 0
556 |  |  |  | Звукоизоляция / устройство демпферной ленты | м.п. | 74.3 |  |  | 0 | Пенотерм 10мм или аналог по периметру | м.п. | 1.05 | 78.015 |  | 0
557 |  |  |  | Выравнивающая полусухая фиброцементная стяжка (М150) -80мм | м2 | 84.4 |  |  | 0 | Песок(конусный) | кг/м2 | 128 | 10803.2 |  | 0
558 | [7 empty] | 10: Портландцемент М 400; 11: кг/м2; 12: 32; 13: 2700.8; 15: 0
559 | [7 empty] | 10: Фиброволокно полипропиленовое 18 мм; 11: кг/м2; 12: 0.064; 13: 5.4016; 15: 0
560 | [7 empty] | 10: Пропитка; 11: кг/м2; 12: 0.3; 13: 25.32; 15: 0
561 | 22.04 | МОП. Тамбур-шлюз | 8.1 | Пароизоляция обмазочная резинобитумная с заводом на стену на 300мм | м2 | 8.42 |  |  | 0 | Технониколь №1 или аналог | л/м2 | 0.3 | 2.526 |  | 0
562 |  |  |  | Звукоизоляция / устройство демпферной ленты | м.п. | 7.4 |  |  | 0 | Пенотерм 10мм или аналог по периметру | м.п. | 1.05 | 7.77 |  | 0
563 |  |  |  | Выравнивающая полусухая фиброцементная стяжка (М150) -80мм | м2 | 6.2 |  |  | 0 | Песок(конусный) | кг/м2 | 128 | 793.6 |  | 0
564 | [7 empty] | 10: Портландцемент М 400; 11: кг/м2; 12: 32; 13: 198.4; 15: 0
565 | [7 empty] | 10: Фиброволокно полипропиленовое 18 мм; 11: кг/м2; 12: 0.064; 13: 0.3968; 15: 0
566 | [7 empty] | 10: Пропитка; 11: кг/м2; 12: 0.3; 13: 1.86; 15: 0
567 | 22.79 | МОП. Помещение инженерного оборудования | 12.1 | Выравнивающая полусухая фиброцементная стяжка (М150) -80мм | м2 | 4.6 |  |  | 0 | Песок(конусный) | кг/м2 | 128 | 588.8 |  | 0
568 | [7 empty] | 10: Портландцемент М 400; 11: кг/м2; 12: 32; 13: 147.2; 15: 0
569 | [7 empty] | 10: Фиброволокно полипропиленовое 18 мм; 11: кг/м2; 12: 0.064; 13: 0.2944; 15: 0
570 | [7 empty] | 10: Пропитка; 11: кг/м2; 12: 0.3; 13: 1.38; 15: 0
571 |  |  |  | Звукоизоляция / устройство демпферной ленты | м.п. | 8.9 |  |  | 0 | Пенотерм 10мм или аналог по периметру | м.п. | 1.05 | 9.345 |  | 0
572 |  |  |  | Топпинговое покрытие (4кг/м2) или окраска по бетону (0,3кг/м2; 0,08л/м2) | м2 | 4.6 |  |  | 0 | Краска для бетонных полов Aquastrong износостойкая матовая | л/м2 | 0.08 | 0.368 |  | 0
573 | ЛК2 | ЛК2. Этажная площадка | 14.1 | Выравнивающая полусухая фиброцементная стяжка (М150) -80мм | м2 | 4.1 |  |  | 0 | Песок(конусный) | кг/м2 | 128 | 524.8 |  | 0
574 | [7 empty] | 10: Портландцемент М 400; 11: кг/м2; 12: 32; 13: 131.2; 15: 0
575 | [7 empty] | 10: Фиброволокно полипропиленовое 18 мм; 11: кг/м2; 12: 0.064; 13: 0.2624; 15: 0
576 | [7 empty] | 10: Пропитка; 11: кг/м2; 12: 0.3; 13: 1.23; 15: 0
577 |  |  |  | Звукоизоляция / устройство демпферной ленты | м.п. | 4.9 |  |  | 0 | Пенотерм 10мм или аналог по периметру | м.п. | 1.05 | 5.145 |  | 0
578 | ЛК2 | ЛК2. Межэтажная площадка | 14.2 | Выравнивающая полусухая фиброцементная стяжка (М150) -50мм на 40мм | м2 | 4.1 |  |  | 0 | Песок(конусный) | кг/м2 | 64 | 262.4 |  | 0 | изм. высота стяжки на 40мм
579 | [7 empty] | 10: Портландцемент М 400; 11: кг/м2; 12: 16; 13: 65.6; 15: 0
580 | [7 empty] | 10: Фиброволокно полипропиленовое 18 мм; 11: кг/м2; 12: 0.032; 13: 0.1312; 15: 0
581 | [7 empty] | 10: Пропитка; 11: кг/м2; 12: 0.3; 13: 1.23; 15: 0
582 |  |  |  | Звукоизоляция / устройство демпферной ленты | м.п. | 5.7 |  |  | 0 | Пенотерм 10мм или аналог по периметру | м.п. | 1.05 | 5.985 |  | 0
583 |  |  |  | Топпинговое покрытие (4кг/м2) или окраска по бетону (0,3кг/м2; 0,08л/м2) | м2 | 4.1 |  |  | 0 | Краска для бетонных полов Aquastrong износостойкая матовая | л/м2 | 0.08 | 0.328 |  | 0 | замена на керамогранит
Технический этаж
584 | 23.02-23.05 | Тех.этаж | 15 | Пароизоляция | м2 | 281.7 |  |  | 0 | Технобарьер или аналог | м2/м2 | 1.1 | 309.87 |  | 0
585 |  |  |  | Утепление | м2 | 281.7 |  |  | 0 | Экструзионный пенополистирол (λ≤0,032 Вт/м 0С («XPS CARBON PROF» или аналог) - 50 мм плита 1,18х0,58х0,05 | м3 | 1.05 | 14.7893 |  | 0
586 | [7 empty] | 10: Тарельчатый дюбель для теплоизоляции 10*100 мм (5шт на плиту); 11: шт/м2; 12: 7; 13: 2881; 15: 0 | 0.6844
587 |  |  |  | Разделительный слой | м2 | 281.7 |  |  | 0 | Иглопробивной геотекстиль 300 г/м2 | м2/м2 | 1.1 | 309.87 |  | 0
588 |  |  |  | Звукоизоляция / устройство демпферной ленты | м.п. | 295.7 |  |  | 0 | Пенотерм 10мм или аналог по периметру | м.п. | 1.05 | 310.485 |  | 0
589 |  |  |  | Выравнивающая полусухая фиброцементная стяжка (М150) -50мм | м2 | 281.7 |  |  | 0 | Песок(конусный) | кг/м2 | 80 | 22536 |  | 0
590 | [7 empty] | 10: Портландцемент М 400; 11: кг/м2; 12: 20; 13: 5634; 15: 0
591 | [7 empty] | 10: Фиброволокно полипропиленовое 18 мм; 11: кг/м2; 12: 0.04; 13: 11.268; 15: 0
592 | [7 empty] | 10: Пропитка упрочняющим составом; 11: кг/м2; 12: 0.3; 13: 84.51; 15: 0
593 | ЛК2 | ЛК2. Этажная площадка | 14.1 | Выравнивающая полусухая фиброцементная стяжка (М150) -80мм | м2 | 4.1 |  |  | 0 | Песок(конусный) | кг/м2 | 128 | 524.8 |  | 0
594 | [7 empty] | 10: Портландцемент М 400; 11: кг/м2; 12: 32; 13: 131.2; 15: 0
595 | [7 empty] | 10: Фиброволокно полипропиленовое 18 мм; 11: кг/м2; 12: 0.064; 13: 0.2624; 15: 0
596 | [7 empty] | 10: Пропитка; 11: кг/м2; 12: 0.3; 13: 1.23; 15: 0
597 |  |  |  | Звукоизоляция / устройство демпферной ленты | м.п. | 4.9 |  |  | 0 | Пенотерм 10мм или аналог по периметру | м.п. | 1.05 | 5.145 |  | 0
598 | ЛК2 | ЛК2. Межэтажная площадка +66,800 | 14.2 | Выравнивающая полусухая фиброцементная стяжка (М150) -50мм на 40мм | м2 | 4.1 |  |  | 0 | Песок(конусный) | кг/м2 | 64 | 262.4 |  | 0 | изм. высота стяжки на 40мм
599 | [7 empty] | 10: Портландцемент М 400; 11: кг/м2; 12: 16; 13: 65.6; 15: 0
600 | [7 empty] | 10: Фиброволокно полипропиленовое 18 мм; 11: кг/м2; 12: 0.032; 13: 0.1312; 15: 0
601 | [7 empty] | 10: Пропитка; 11: кг/м2; 12: 0.3; 13: 1.23; 15: 0 |  | межэтажных - 22шт
602 |  |  |  | Звукоизоляция / устройство демпферной ленты | м.п. | 5.7 |  |  | 0 | Пенотерм 10мм или аналог по периметру | м.п. | 1.05 | 5.985 |  | 0 |  |  | этажных -22шт
603 |  |  |  | Топпинговое покрытие (4кг/м2) или окраска по бетону (0,3кг/м2; 0,08л/м2) | м2 | 4.1 |  |  | 0 | Краска для бетонных полов Aquastrong износостойкая матовая | л/м2 | 0.08 | 0.328 |  | 0 | замена на керамогранит
604 | пандус | Пандус с чердака на кровлю | 13.1 | Пароизоляция | м2 | 5.4 |  |  | 0 | Технобарьер или аналог | м2/м2 | 1.1 | 5.94 |  | 0
605 |  |  |  | Утепление 50мм | м2 | 5.4 |  | 10: Тарельчатый дюбель для теплоизоляции 10*120 мм (5шт на плиту); 11: шт/м2; 12: 7; 13: 38
606 | [8 empty] | 0 | Экструзионный пенополистирол (λ≤0,032 Вт/м 0С («XPS CARBON PROF» или аналог) - 50 мм плита 1,18х0,58х0,05 | м3 | 1.05 | 0.2835 |  | 0
607 | [7 empty] | 10: Тарельчатый дюбель для теплоизоляции 10*100 мм (5шт на плиту); 11: шт/м2; 12: 7; 13: 55; 15: 0
608 |  |  |  | Разделительный слой | м2 | 5.4 |  |  | 0 | Иглопробивной геотекстиль 300 г/м2 | м2/м2 | 1.1 | 5.94 |  | 0
609 |  |  |  | Выравнивающая полусухая фиброцементная стяжка (М150) - 0 - 150мм | м2 | 5.4 |  |  | 0 | Песок(конусный) | кг/м2 | 112 | 604.8 |  | 0
610 | [7 empty] | 10: Портландцемент М 400; 11: кг/м2; 12: 28; 13: 151.2; 15: 0
611 | [7 empty] | 10: Фиброволокно полипропиленовое 18 мм; 11: кг/м2; 12: 0.056; 13: 0.3024; 15: 0
612 | [7 empty] | 10: Пропитка упрочняющим составом; 11: кг/м2; 12: 0.3; 13: 1.62; 15: 0
1. В помещениях площадью более 50 м² в стяжке выполнить деформационные швы шириной 5 мм, высотой 1/3 толщины стяжки. Деформационные швы должны быть расшиты полимерной эластичной композицией. Шаг деформационных швов не должен превышать 6 м.
2. Гидроизоляционный материал в полу помещений с влажным и мокрым режимом завести на стены на высоту стяжки (но не менее 300 мм).
3. Звукоизоляционный материал в полу проложить по периметру помещения на высоту стяжки
4. Работы вести в соотвествии с СП 71.13330.2017 "Изоляционные и отделочные покрытия".
Note on G62: Андрей И. Мельничук: +0,15? Примечание п.1
Note on G71: Андрей И. Мельничук: +0,15? Примечание п.1
Note on G80: Андрей И. Мельничук: +0,15? Примечание п.1
Note on N80: Андрей И. Мельничук: не пересчитываются сами
Note on G89: Андрей И. Мельничук: +0,15? Примечание п.1
Note on G98: Андрей И. Мельничук: +0,15? Примечание п.1
Note on D222: Андрей И. Мельничук: 6.2

## расход мат для стяжки
40
Песок(конусный) | кг/м2 | 64
Портландцемент М 400 | кг/м2 | 16
Фиброволокно полипропиленовое BELMIXдл.. 18 мм | кг/м2 | 0.032
Пропитка Монолит М20 | кг/м2 | 0.3
50
Песок(конусный) | кг/м2 | 80
Портландцемент М 400 | кг/м2 | 20
Фиброволокно полипропиленовое BELMIXдл.. 18 мм | кг/м2 | 0.04
Пропитка Монолит М20 | кг/м2 | 0.3
60
Песок(конусный) | кг/м2 | 96
Портландцемент М 400 | кг/м2 | 24
Фиброволокно полипропиленовое BELMIXдл.. 18 мм | кг/м2 | 0.048
Пропитка Монолит М20 | кг/м2 | 0.3
65
Песок(конусный) | кг/м2 | 104
Портландцемент М 400 | кг/м2 | 26
Фиброволокно полипропиленовое BELMIX дл. 18 мм | кг/м2 | 0.052
Пропитка Монолит М20 | кг/м2 | 0.3
70
Песок(конусный) | кг/м2 | 112
Портландцемент М 400 | кг/м2 | 28
Фиброволокно полипропиленовое BELMIX дл. 18 мм | кг/м2 | 0.056
Пропитка Монолит М20 | кг/м2 | 0.3
80
Песок(конусный) | кг/м2 | 128
Портландцемент М 400 | кг/м2 | 32
Фиброволокно полипропиленовое BELMIXдл.. 18 мм | кг/м2 | 0.064
Пропитка Монолит М20 | кг/м2 | 0.3
100
Песок(конусный) | кг/м2 | 160
Портландцемент М 400 | кг/м2 | 40
Фиброволокно полипропиленовое BELMIXдл.. 18 мм | кг/м2 | 0.08
Пропитка Монолит М20 | кг/м2 | 0.3
ц/п стяжка 40мм | кг/м3 | 2000 | 0.04 | 80
ц/п стяжка 75мм | кг/м3 | 2000 | 0.075 | 150

## -1эт стяжка
01.22 | проход в кладовых
01.23-01.50 | кладовки

## 1эт стяжка
99.5
114.5
353
353
139

## топпинг
Топпинг для пола – это специальное покрытие, которое наносится на свежезалитую или уже затвердевшую бетонную поверхность с целью повышения ее прочности и долговечности. В состав топпинга входят цементные смеси, наполнители (например, кварц, корунд или металл), а также различные добавки, которые улучшают эксплуатационные характеристики пола. Применение топпинга позволяет защитить пол от механических повреждений, износа, пыли, воздействия химических веществ и воды. Такое покрытие часто используется в промышленных и коммерческих помещениях с высокой нагрузкой. Сухие топпинговые смеси Сухие топпинговые смеси представляют собой порошкообразный материал, который равномерно распределяется по свежему бетонному основанию. В его состав входят цемент, заполнители и различные модифицирующие добавки, которые улучшают прочность и адгезию материала. Сухой топпинг быстро связывается с бетоном, после чего происходит шлифовка поверхности специальными машинами. Данный тип топпинга используется для создания прочных полов в местах с интенсивной эксплуатацией: складские помещения, заводы, аэропорты. Жидкий топпинг Жидкий топпинг наносится на уже отвердевшую бетонную поверхность в виде специального раствора. Этот метод более универсален, так как подходит как для новых, так и для реконструкции старых полов. Жидкий топпинг заполняет все поры и микротрещины, создавая защитный слой, который предотвращает проникновение воды, химических веществ и загрязнений в бетон. Его преимущество – возможность быстро восстановить старый пол без значительных финансовых затрат. Топпинг с металлическими наполнителями Для полов, подверженных особенно высоким нагрузкам, применяют топпинг с металлическими наполнителями. В состав таких смесей входят металлические частицы, которые придают полу дополнительную прочность. Эти покрытия используются в цехах тяжелой промышленности, где требуется высокая устойчивость к абразивным воздействиям и механическим ударам. Разнообразие видов топпингов позволяет выбрать оптимальный вариант для любого объекта в зависимости от его назначения и условий эксплуатации. Подготовка к нанесению топпинга Один из ключевых этапов устройства топпингового пола – правильная подготовка бетонной поверхности. Даже самый качественный топпинг не сможет выполнять свои функции, если основа недостаточно прочна или подготовлена с нарушениями. Прежде всего, необходимо оценить состояние основания: оно должно быть ровным, чистым и соответствовать требованиям по прочности. В противном случае есть риск неравномерного нанесения покрытия, что может привести к образованию трещин и снижению прочности пола. Первый этап подготовки – тщательная очистка бетонной поверхности от грязи, пыли, масел и любых других загрязнений, которые могут снизить адгезию между бетоном и топпингом. Любые масляные пятна или остатки химических веществ могут стать причиной отслоения покрытия, что отрицательно скажется на его долговечности. Для удаления загрязнений часто используют механическую шлифовку или пескоструйную обработку. Второй этап – это выравнивание поверхности. Если на бетонном основании есть трещины, выбоины или другие дефекты, их необходимо устранить с помощью специальных ремонтных составов. Поверхность должна быть гладкой, без резких перепадов по высоте, чтобы топпинг лег равномерно. Третий этап – армирование. Для повышения прочности конструкции используют металлическую или пластиковую сетку, которая размещается в толще бетона. Армирование позволяет предотвратить деформацию пола и появление трещин под воздействием высоких нагрузок. Таким образом, качественная подготовка основания – залог долговечности и эффективности топпингового покрытия. Ошибки на этом этапе могут привести к проблемам в будущем и увеличению затрат на ремонт.
Технология нанесения топпинга Нанесение топпинга – это сложный процесс, требующий точного соблюдения всех технологических этапов. Каждая стадия играет свою роль в создании прочного, устойчивого к износу покрытия. Для того чтобы топпинг выполнял свои функции, необходимо строго соблюдать определенную последовательность работ. Основные этапы нанесения: Нанесение сухой смеси или жидкого раствора. В зависимости от типа топпинга, смесь либо распределяется по свежеуложенному бетону, либо наносится в виде жидкого раствора на уже затвердевшую поверхность. При сухом нанесении топпинг равномерно распределяют по бетонной поверхности, чтобы создать плотный защитный слой. Шлифовка и уплотнение. После нанесения сухой смеси поверхность пола обрабатывают специальными шлифовальными машинами. Это позволяет равномерно распределить топпинг по всей поверхности, уплотнить его и сделать пол идеально гладким. Сушка и полировка. По завершении шлифовки пол оставляют на несколько часов для первоначальной сушки. После этого поверхность полируют для достижения окончательной гладкости и блеска. Полировка позволяет убрать микротрещины и улучшить внешний вид покрытия. Финальная обработка. Для дополнительной защиты пол покрывают специальными составами, предотвращающими впитывание влаги и химических веществ. Это особенно важно в промышленных помещениях, где полы подвергаются интенсивной нагрузке.

## цифры АП
1 | 1
2 | 1
3 | 1
4 | 1
5 | 1
6 | 1
7 | 1
8 | 1
9 | 1
10 | 2
11 | 2
12 | 2
13 | 2
13.1 | 3
14 | 2
14.1 | 3
15 | 2
15.1 | 3
16 | 2
17 | 2
18 | 2
19 | 2
20 | 2
21 | 2
22 | 2
23 | 2
24 | 2
25 | 2
26 | 2
27 | 2
28 | 2
29 | 2
30 | 2
31 | 2
32 | 2
33 | 2
34 | 2
35 | 2
36 | 2
37 | 2
38 | 2
39 | 2
40 | 2
41 | 2
42 | 2
43 | 2
44 | 2
45 | 2
46 | 2
47 | 2
48 | 2
49 | 2
50 | 2
51 | 2
52 | 2
53 | 2
54 | 2
55 | 2
55.1 | 3
56 | 2
57 | 2
58 | 2
59 | 2
60 | 2
61 | 2
62 | 2
63 | 2
64 | 2
65 | 2
66 | 2
67 | 2
68 | 2
69 | 2
70 | 2
71 | 2
145