## Лист1
ВЕДОМОСТЬ ОБЪЕМОВ РАБОТ
Блок секция 2
Поз. | Обозначение | Высота (h)хДлина (a x b) | Количество на этажах |  |  |  | Всего, шт | Отливы, м.п. |  | Общ.площадь, м2
|  |  | 1 эт. | 2-7 эт. | 8 эт. | 9 эт.
Во1 | Индивидуального изготовления в соответствии с ТУ производителя | 1855(h)x2430 | 1 | 0 | 0 | 0 | 1 | 2.43 |  | 4.5076 |  | 2.43 | 1.855
Во2 |  | 1880(h)x2610 | 0 | 0 | 1 | 1 | 2 | 5.22 |  | 9.8136 |  | 2.61 | 1.88
Во3 |  | 2175(h)x2610 | 1 | 0 | 0 | 0 | 1 | 2.61 |  | 5.6767 |  | 2.61 | 2.175
Во4 |  | 2200(h)x2610 | 0 | 6 | 0 | 0 | 6 | 15.66 |  | 34.452 |  | 2.61 | 2.2
Во5 |  | 2920(h)x1935 | 1 | 0 | 0 | 0 | 1 |  |  | 5.6502 |  | 1.935 | 2.92
Во6 |  | 2800(h)x2730 | 0 | 6 | 1 | 1 | 8 | 21.84 |  | 61.152 |  | 2.73 | 2.8
Во7 |  | 2850(h)x1935 | 1 | 0 | 0 | 0 | 1 |  |  | 5.5148 |  | 1.935 | 2.85
Во8 |  | 2175(h)x5190 | 1 | 0 | 0 | 0 | 1 | 5.19 |  | 11.2882 |  | 5.19 | 2.175
Во9 |  | 2175(h)x5390 | 1 | 0 | 0 | 0 | 1 | 5.39 |  | 11.7232 |  | 5.39 | 2.175
Во10 |  | 2200(h)x5190 | 0 | 6 | 1 | 1 | 8 | 41.52 |  | 91.344 |  | 5.19 | 2.2
Во11 |  | 2200(h)x5390 | 0 | 6 | 0 | 0 | 6 | 32.34 |  | 71.148 |  | 5.39 | 2.2
Во12 |  | 2800(h)x5600 | 0 | 6 | 1 | 1 | 8 | 44.8 |  | 125.44 |  | 5.6 | 2.8
Во13 |  | 2800(h)x5580 | 0 | 6 | 1 | 1 | 8 | 44.64 |  | 124.992 |  | 5.58 | 2.8
Итого | [6 empty] | 52 | 221.64 |  | 562.7024
1 Размеры витражей указаны по размерам витражных блоков. Перед размещением заказа на выполнение витражей сделать контрольные замеры проемов. 2 Вид на схемы элементов заполнения витражей дан со стороны фасада. 3 Обеспечить проход в свету дверей в витражах (поз. Во5, Во7) шириной не менее 1220 мм , высотой - не менее 1900 мм. Ширина одного полотна должна быть не менее 900мм. Высота дверного порога указанных дверей должна быть не более 14 мм. Вверх порога выполнить не выше отм. УЧП (0,000). 4 Витражи Во5, Во7 выполнить с двухкамерным стеклопакетом из алюминиевых профилей с полимерным покрытием, коэффициент сопротивления теплопередаче принять не менее 0,8 м2 С/Вт. Остальные витражи выполнить с заполнением одинарным остеклением. 5 Ручки открывания витражей размещать не выше 1700 мм от уровня пола помещения. 6 Ограждение, интегрированное в профильную систему витража, расчитано на восприятие горизонтальных нагрузок не менее 0,5 кН/м. 7 Дверные ручки условно не показаны. 8 Дверные полотна витражей Во5, Во7 должны быть выполнены с двумя активными полотнами с устройством самозакрывания с координацией последовательного закрывания полотен. Остекление витражей Во5, Во7 выполнить с применением закаленного стекла с классом защиты не ниже СМ4 по ГОСТ 30826, в остальных случаях применить с классом защиты не ниже СМ3 для наружных стекол ниже горизонтального профиля на высоте 1200 от уровня пола. 9 RAL 7016
Блок секция 3
Поз. | Обозначение | Высота (h)хДлина (a x b) | Количество на этажах | [5 empty] | Всего, шт | Отливы, м.п. | Общая площадь, м2
|  |  | 1 эт. | 2 эт. | 3-7 эт. | 8 эт. | 9 эт. | тех. этаж
Во1 | Индивидуального изготовления в соответствии с ТУ производителя | 20800(h)x5550 | 0 | 1 | 0 | 0 | 0 | 0 | 1 | 5.55 | 115.44
Во2 |  | 2850(h)x4970 | 1 | 0 | 0 | 0 | 0 | 0 | 1 | 4.97 | 14.1645
Во3 |  | 2555(h)x2850 | 0 | 0 | 0 | 0 | 1 | 0 | 1 | 2.85 | 7.2818
Во4 |  | 22855(h)x3355 | 1 | 0 | 0 | 0 | 0 | 0 | 1 | 3.355 | 76.6785
Во5 |  | 19880(h)x2850 | 0 | 1 | 0 | 0 | 0 | 0 | 1 | 2.85 | 56.658
Во6 |  | 19880(h)x2930 | 0 | 1 | 0 | 0 | 0 | 0 | 1 | 2.93 | 58.2484
Во7 |  | 2240(h)x2820 | 1 | 0 | 0 | 0 | 0 | 0 | 1 |  | 6.3168
Во9 |  | 2850(h)x2850 | 1 | 0 | 0 | 0 | 0 | 0 | 1 | 2.85 | 8.1225
Во10 |  | 3215(h)x1595 | 0 | 0 | 0 | 0 | 0 | 1 | 1 | 1.595 | 5.1279
Во11 |  | 3215(h)x1595 | 0 | 0 | 0 | 0 | 0 | 1 | 1 | 1.595 | 5.1279
Во12 |  | 5180(h)x2850 | 0 | 0 | 0 | 0 | 0 | 1 | 1 | 2.85 | 14.763
Во15 |  | 27810(h)x2820 | 0 | 0 | 0 | 0 | 1 | 0 | 1 | 2.82 | 78.4242
ОК17 |  | ОА 1930х880 ОСП ГО | 1 | 0 | 0 | 0 | 0 | 0 | 1 | 0.88 | 1.6984
Итого | [8 empty] | 13 | 35.095 | 448.0519
1 Размеры витражей в спецификации указаны по размерам ограждающих конструкций. Перед размещением заказа на выполнение витражей сделать контрольные замеры проемов. 2 Вид на схемы элементов заполнения витражей дан со стороны фасада (кроме витража Во2). 3 Обеспечить проход в свету дверей в витражах (поз. Во2, Во7, Во9) шириной не менее 1200 мм , высотой - не менее 1900 мм. Ширина одного полотна должна быть не менее 900 мм. Высота дверного порога указанных дверей должна быть не более 14 мм. 4 Дверные полотна витражей Во2, Во7, Во9 должны быть выполнены с двумя активными полотнами с устройством самозакрывания с координацией последовательного закрывания полотен для обеспечения прохода в свету не менее 1200 мм. 5. Остекление витражей, кроме указанных в п. 10, выполнить с применением закаленного стекла с классом защиты не ниже СМ4 по ГОСТ 30826-2014 для наружного и внутреннего стекол. 6 Ручки открывания створок витражей размещать не выше 1700 мм от уровня пола помещения. 7 Ограждение, интегрированное в профильную систему витражей на лоджиях и балконах, расчитано на восприятие горизонтальных нагрузок не менее 0,5 кН/м. 8 Дверные ручки условно не показаны. 9 Все витражи, кроме Вo1, Вo4, Вo5, Во6, выполнить с двухкамерным стеклопакетом из алюминевых профилей с полимерным покрытием, коэффициент сопротивления теплопередаче принять не менее 0,74 м2 С/Вт, остальные витражи - с одинарным стеклопакетом. 10 Витраж Во15 лестничной клетки имеет открывающиеся створки на каждом этаже и обеспечивает площадь остекления с размерами не менее 1,2 м2, ручка открывания створки должна устанавливаться на высоте не более 1700 мм. 11 В витражах Вo1, Во3, Вo4, Вo5, Во6 предусмотреть заполнение светопрозрачной части ниже горизонтального ригеля на высоте 1200 мм от уровня пола или в безимпостных створках дверей безопасным стеклом (не ниже СМ3 и Р2А по ГОСТ 30826-2014, СМ3 по ГОСТ 30698-2014). 12 Алюминиевый профиль с полимерным покрытием профиля по каталогу RAL 7016. 13 Конструкцию указаннной стойки необходимо уточнить для соединения с крайней стойкой витража Во-2. Габариты витража Во-2 уточнить совместно с Во-1 для выполнения стыковки. 14 Оконный блок ОК17 должен иметь протокол испытаний на соотвествие пределу огнестойкости E15 из алюминиевых профилей Alutech W62 с заполнением из пожаростойких монолитных стекол Pyropane 100 (AGC) или аналог.