## витражи уличные
Приложение №1
[25 empty] | b доски | 0.2
Витражи уличные согласно Листу 11, 2025/8-ШК-1-АР | [24 empty] | b откосов | 1
«Объект образования (общеобразовательная школа на 1100 мест) по ул. Виктора Шевелева в Кировском районе г. Новосибирска». Идентификатор государственного контракта: 0000005406636117255120482 | [24 empty] | b слива | 1
Поз. | Обозначение | Наименование | Кол-во , шт |  |  |  |  | Всего, шт | Рзмер конструкций, м |  | S, м2 (на 1 шт.) | S, м2 (ВСЕГО) | Подоконник | S подоконных досок ПВХ ( b=200 мм), м2 | L отлив, м.п. окрашенная сталь | Уголок по периметру (наличник) , м.п. | Маскитная сетка |  | Дверные конструкции |  |  | Детский замок |  | Примечание
|  |  | Подвал | 1 этаж | 2 этаж | 3 этаж | 4 этаж |  | b | h | [6 empty] | S, м2 (на 1 шт.) | S, м2 (ВСЕГО) | Система антипаника на каждую створку | Доводчик, шт. | Синхронизатор последовательного закрывания | N, шт. (на 1шт.) | N, шт. (ВСЕГО)
ВА-1 | ГОСТ 23747-2015 БЛОКИ ДВЕРНЫЕ ИЗ АЛЮМИНИЕВЫХ СПЛАВОВ | Витраж из алюминиевых сплавов 15950(h)-2890 |  | 1 |  |  |  | 1 | 2.89 | 15.95 | 46.0955 | 46.0955 | ГОСТ 23747-2015 |  | 0.99 | 69.58 | 7.1967 | 7.1967 | + | 2 | 1 | 6 | 6 | п. 2,5,7,11
ВА-2 |  | Витраж из алюминиевых сплавов 9050(h)-3400 |  |  | 1 |  |  | 1 | 3.4 | 9.05 | 30.77 | 30.77 | ГОСТ 23747-2015 | 0.68 | 3.4 | 43 | 4.5724 | 4.5724 |  |  |  | 4 | 4 | п. 2,5,7,11
ВА-3 |  | Витраж из алюминиевых сплавов 6755(h)-2000 |  |  | 1 |  |  | 1 | 2 | 6.765 | 13.53 | 13.53 | ГОСТ 30673-2013 | 0.4 | 2 | 31.06 | 6.2803 | 6.2803 |  |  |  | 4 | 4 | п. 2,5,7,11
ВА-4 |  | ДАН О Дв Прг Р Пр 2100(h)-1900 |  | 2 |  |  |  | 2 | 1.9 | 2.1 | 3.99 | 7.98 | ГОСТ 23747-2015 |  | 3.8 | 24.4 | 15.244 | 30.488 | + | 8 | 4 |  | 0 | п. 2,5,7,10
ВА-5 |  | Витраж из алюминиевых сплавов 4025(h)-27580 |  |  | 1 |  |  | 1 | 27.58 | 4.025 | 111.0095 | 111.0095 | ГОСТ 30673-2013 | 5.516 | 27.58 | 71.26 | 13.875 | 13.875 | - | - | - | 10 | 10 | Предусмотреть удлинительные штанги для открывания окна L-1,45м - 10 шт. п.2,7,10,12
ВА-6 |  | ДАН О Дв Прг Р Пр Ф 3200(h)-1800 |  | 1 |  |  |  | 1 | 1.8 | 3.2 | 5.76 | 5.76 | ГОСТ 23747-2015 |  | 1.8 | 16.4 | 3.485 | 3.485 | + | 2 | 1 |  | 0 | п. 2,5,7,10
ВА-7 |  | Витраж из алюминиевых сплавов 4025(h)-1800 |  |  | 8 |  |  | 8 | 1.8 | 4.025 | 7.245 | 57.96 | ГОСТ 30673-2013 | 2.88 | 14.4 | 157.6 | 5.1255 | 41.004 | - | - | - | 2 | 16 | Предусмотреть удлинительные штанги для открывания окна L-1,15м - 16 шт. п.2,7,12
ВА-8 |  | Витраж из алюминиевых сплавов 13570(h)-3500 |  | 2 |  |  |  | 2 | 3.5 | 13.57 | 47.495 | 94.99 | ГОСТ 30673-2013 | 1.4 | 7 | 136.56 | 21.2176 | 42.4351 | - | - | - | 6 | 12 | п. 2,7,11
ВА-9 |  | ДАН О Дв Прг Р Пр Ф 3200(h)-1800 |  | 3 |  |  |  | 3 | 1.8 | 3.2 | 5.76 | 17.28 | ГОСТ 23747-2015 |  | 5.4 | 49.2 |  | 0 | + | 6 | 3 |  | 0 | п.2,7,10
ВА-9.1 |  | ДАН О Дв Прг Р Пр Ф 3200(h)-1800 |  | 1 |  |  |  | 1 | 1.8 | 3.2 | 5.76 | 5.76 | ГОСТ 23747-2015 |  | 1.8 | 16.4 |  | 0 | - | 2 | 1 |  | 0 | п.2,7,10
ВА-10 | Индивидуального изготовления | Витраж из алюминиевых сплавов 3200(h)-5200 |  | 1 |  |  |  | 1 | 5.2 | 3.2 | 16.64 | 16.64 | ГОСТ 23747-2015 |  | 5.2 | 23.2 |  | 0 | ++ | 4 | 2 |  | 0 | п.2,5,7,10
ВА-10.1 |  | Витраж из алюминиевых сплавов 3660(h)-5600 |  | 1 |  |  |  | 1 | 5.6 | 3.66 | 20.496 | 20.496 | ГОСТ 23747-2015 |  | 5.6 | 25.84 |  | 0 | ++ | 4 | 2 |  | 0 | п.2,5,7,10
ВА-11 |  | Витраж из алюминиевых сплавов 3660(h)-17600 |  | 1 |  |  |  | 1 | 17.6 | 3.34 | 58.784 | 58.784 | ГОСТ 23747-2015 |  | 17.6 | 48.56 |  | 0 | ++ | 4 | 2 |  | 0 | п.2,5,7,9,16
ВА11.1 |  | Витраж из алюминиевых сплавов 3340(h)-2400 |  | 2 |  |  |  | 2 | 2.4 | 3.34 | 8.016 | 16.032 | ГОСТ 23747-2015 |  | 4.8 | 36.32 |  | 0 | - |  |  |  | 0 | п.2,5,7,9,16
ВА-12 |  | Витраж из алюминиевых сплавов 3660(h)-3300 |  | 1 |  |  |  | 1 | 3.3 | 3.34 | 11.022 | 11.022 | ГОСТ 23747-2015 |  | 3.3 | 19.96 |  | 0 | - | 1 |  |  | 0 | п.7,9,16
ВА-12.1 |  | Витраж из алюминиевых сплавов 3340(h)-1000 |  | 2 |  |  |  | 2 | 1 | 3.66 | 3.66 | 7.32 | ГОСТ 23747-2015 |  | 2 | 33.28 |  | 0 | - |  |  |  | 0 | п.7,9,16
ВА-13 |  | Витраж из алюминиевых сплавов 3660(h)-5600 |  | 1 |  |  |  | 1 | 5.3 | 3.34 | 17.702 | 17.702 | ГОСТ 23747-2015 |  | 5.3 | 23.96 |  | 0 | + | 2 | 1 |  | 0 | п.5,7,9,10,16
ВА-13.1 |  | Витраж из алюминиевых сплавов 3660(h)-5600 |  | 1 |  |  |  | 1 | 5.3 | 3.34 | 17.702 | 17.702 | ГОСТ 23747-2015 |  | 5.3 | 23.96 |  | 0 | + | 2 | 1 |  | 0 | п.5,7,9,10,16
ВА-18 |  | Витраж из алюминиевых сплавов 3660(h)-3100 |  | 1 |  |  |  | 1 | 3.1 | 3.34 | 10.354 | 10.354 | ГОСТ 23747-2015 |  | 3.1 | 19.56 |  | 0 | - | 2 | 1 |  | 0 | п.7,9,10,13,16
ВА-18.1 |  | Витраж из алюминиевых сплавов 3660(h)-3100 |  | 1 |  |  |  | 1 | 3.1 | 3.34 | 10.354 | 10.354 | ГОСТ 23747-2015 |  | 3.1 | 19.56 |  | 0 | - | 2 | 1 |  | 0 | п.7,9,10,13,16
ВА-21 |  | Витраж из алюминиевых сплавов 2100(h)-3200 |  | 1 |  |  |  | 1 | 3.2 | 2.1 | 6.72 | 6.72 | ГОСТ 23747-2015 |  | 3.2 | 14.8 |  | 0 | ++ | 3 | 1 |  | 0 | п.2,5,7,10 (EI30)
ВА-21* |  | Витраж из алюминиевых сплавов 2100(h)-3200 |  | 1 |  |  |  | 1 | 3.2 | 2.1 | 6.72 | 6.72 | ГОСТ 23747-2015 |  | 3.2 | 14.8 |  | 0 | ++ | 3 | 1 |  | 0 | п.2,5,7,10 (EI30)
[7 empty] | Итого: | 35 |  |  |  | 590.981 |  | 10.876 | 129.87 | 919.26 |  | 149.3365 |  |  |  |  | 52
Примечания:
1. Габариты проемов уточнить по месту до размещения заказа на изготовление изделий.
2. В витражах применяются энергоэффективные двухкамерные стеклопакеты с приведенным сопротивлением теплопередаче
(Ro)- не менее 0,62 , а также алюминиевый профиль с термическим разрывом, с воздухопроницаемостью класса Б по ГОСТ 23166-99.
3. Цвет профилей витражей (с наружной стороны) RAL 7039 матовый, со стороны помещений - белый
4. Отделку витражных откосов в наружных стенах выполнить цементно-песчаным раствором.
5. На путях эвакуации выходы из лестничных клеток наружу ВА-1,2,3,4, двери в витражах ВА-6,10,10.1,11,13,13.1 активные полотна
дверей оборудовать системой открывания "Антипаника".
6. На двупольных витражах, открывание всех дверных полотен выполнить активными, без запирающих устройств. Для всех
витражей предусмотреть устройства самозакрывания (доводчики). Установить корректоры из условия последовательного
закрывания сначала маленькой створки, затем большой.
7. Все витражи запроектированы с применением многослойного ударостойкого стекла с классом защиты не ниже СМ4 в
соответствии с ГОСТ 30826-2014.
8. В витражах и остекленных перегородках на пути эвакуации применено закаленное стекло (створки рядом с дверями на уровне
пола), которое при разрушении распадается на небольшие фрагменты с неострыми гранями.
9. Часть витражного остекления, закрывающую торцы плит перекрытия и колонны, выполнить с тонировкой.
Тонировка пленкой из каталога StablePro цвет R Silver 35, процент тонировки 60% или аналог.
10. Витражные входные двери - из комбинированных алюминиевых профилей повышенной теплоизоляции с двухкамерным стеклопакетом
из стекла с мягким селективным покрытием, приведенное сопротивление теплопередаче 0,98 м²°С/Вт.
11. Открывание окна в витраже предусмотреть на высоте 1700мм от чистого пола.
12. Установить удлинительные штанги в местах открывания открывающихся створок окна для ВА-5, ВА-7.
13. Дверные пороги не более 14 мм.
14. Контрастная маркировка стекла - круг желтого цвета диаметром 100-200 мм. Контрастная маркировка устанавливается с двух сторон на двух уровнях от поверхности пола: 0,9 - 1 и 1,3 - 1,4 м.
15. Непрозрачная часть (сэндвич-панель)
16. Цвет профилей витражей (с наружной стороны) RAL 8023 матовый (ВА-11, ВА-11.1, ВА-12, ВА-12.1, ВА-13, ВА-13.1, ВА-18, ВА-18.1)

## витражные двери
Приложение №2
[17 empty] | b доски | 0.2
Витражи внутренние согласно Листу 19, 2025/8-ШК-1-АР | [16 empty] | b откосов | 1
«Объект образования (общеобразовательная школа на 1100 мест) по ул. Виктора Шевелева в Кировском районе г. Новосибирска». Идентификатор государственного контракта: 0000005406636117255120482 | [16 empty] | b слива | 1
Поз. | Обозначение | Наименование | Кол-во , шт |  |  |  |  | Всего, шт | Рзмер проема, м |  | S, м2 (на 1 шт.) | S, м2 (ВСЕГО) | Уголок по периметру (наличник) , м.п. | Дверные конструкции |  | Примечание
|  |  | Подвал | 1 этаж | 2 этаж | 3 этаж | 4 этаж |  | b | h |  |  |  | Доводчик, шт. | Синхронизатор последовательного закрывания
ВА-14 | Индивидуального изготовления | EIW45 2200(h)-1800 |  | 5 | 6 | 4 | 2 | 17 | 2 | 2.2 | 4.4 | 74.8 | 217.6 | 2 | 1 | см. прим. п.4
ВА-15 |  | EIW15 3660(h)-4100 |  | 2 | 2 | 1 |  | 5 | 2 | 2.2 | 4.4 | 22 | 64 | 2 | 1 | см. прим. п.4
ВА-16 | ГОСТ 23747-2015 БЛОКИ ДВЕРНЫЕ ИЗ АЛЮМИНИЕВЫХ СПЛАВОВ | ДАВ О Дв Бпр Р Пр 3660(h)-5600 |  | 1 |  |  |  | 1 | 2 | 2.2 | 4.4 | 4.4 | 12.8 | 2 | 1 | см. прим. п.4
ВА-17 | Индивидуального изготовления | EIW45 3660(h)-2400 |  | 1 |  |  |  | 1 | 2 | 2.2 | 4.4 | 4.4 | 12.8 | 2 | 1 | двери -EIW30; перегородка EIW45, см. прим.п. 4. 6
ОК-7* |  | Противопожарныое EI30 600(h)х1500 |  | 2 |  | 2 |  | 4 | 1.5 | 0.6 | 0.9 | 3.6 | 33.6 |  |  | Без открывантя. Индекс звукоизоляции 48 дБ
ОК-8 |  | Противопожарныое EI30 1200(h)х3000 |  |  | 1 |  |  | 1 | 3 | 1.2 | 3.6 | 3.6 | 16.8 |  |  | Без открывантя.
[7 empty] | Итого: | 29 |  |  |  | 112.8 | 357.6 | 8 | 4
1. Габариты проемов уточнить по месту до размещения заказа на изготовление изделий.
2. На двупольных витражах, открывание вскех дверных полотен выполнить активными, без запирающих устройств.
Для всех витражей предусмотреть устройства самозакрывания (доводчики).
Установить корректоры из условия последовательного закрывания сначала маленькой створки, затем большой.
4. Все витражи запроектированы с применением многослойного ударостойкого стекла с классом защиты не ниже СМ4 в соответствии с Гост 30826-2014.
5. Дверные пороги не более 14 мм.
6. Контрастная маркировка стекла - круг желтого цвета диаметорм 100-200 мм
Контрастная маркировка устанавливается с двух сторон на двух уровнях от поверхности пола: 0,9-1 м и 1,3-1,4 м.