## ПОЛ
Экспликация полов - АП 1-1
№ | Наименование помещений | Тип пола | Состав, мм | Площадь, м²
Подземный этаж
1 | ПУИ автостоянка | 10 | - Керамическая плитка (ГОСТ 13996-2019) на клею - 20 | 10.6
1 этаж
2 | Шкаф для хранения инвентаря по оси 13/1с | 2 | - Окраска эмалью по бетону в два слоя - 2 | 2.1
2 этаж
3 | Электрощитовая | 13 | - Окраска эмалью по бетону в два слоя - 2 мм | 74.2
Лестничная клетка
4 | Промежуточная площадка в ЛК на отметке +1,800 | 3 | - Напольная керамогранитная плитка с шероховатой поверхностью на клею - 10 - Прослойка заполнение швов цементно-клеевым составом - 10 | 1.6
5 | Площадка на отметке +3,460 | 3.1 | - Напольная керамогранитная плитка с шероховатой поверхностью на клею - 10 - Прослойка заполнение швов цементно-клеевым составом - 10 | 1.6
6 | Площадки на отметке 0,000 и +3,000 в лестничной клетке между осями 13/1с и 16/1с | 15 | - Напольная керамогранитная плитка с шероховатой поверхностью на клею - 10 - Прослойка заполнение швов цементно-клеевым составом - 10 | 10.2
7 | Тамбур | 21 | - Напольная керамогранитная плитка с шероховатой поверхностью на клею - 10 - Прослойка заполнение швов цементно-клеевым составом - 10 | 3.6
1 Работы производить в соответствии с СП 71.13330.2017 «Изоляционные и отделочные материалы» и СП 29.13330.2011 «Полы». 2 Применять керамическую плитку толщиной не менее 9 мм или керамогранит толщиной не менее 8 мм, с коэффициентом трения не менее 0,2. 3 Чистовая отделка пола квартир выполняется собственниками. 4 На промежуточных лестничных площадках покрытие пола типа 21 идёт до железобетонной балки, по самой балке отделка пола керамогранитной плиткой на клею. 5 Пороги высотой 20 мм в проемах, отделяющих помещения квартиры от санитарных узлов, ванных, туалетов, выполняются силами собственников.