## СТЕНЫ И ПОТОЛОК
Ведомость отделки АП 1-1
№ | Наименование помещений | Потолок | Площадь, м² | Стены или перегородки | Площадь, м²
План этажа на отметке -3,945
1 | Помещение хранения автомобилей на 105 м/м (2 зона) |  |  | ЖБ колонны, пилоны и монолитные стены: грунтовка, окраска атмосферостойкими красками | 994
|  |  |  | Кирпичные стены: грунтовка, окраска атмосферостойкими красками | 184.5
|  |  |  | Стены 3БС и 4БС: СФТК по ГОСТ Р 56707-2015 с тонкослойной штукатуркой по сетке, теплоизоляционным слоем из минераловатного утеплителя ТЕХНОНИКОЛЬ «ТЕХНОФАС ОПТИМА» (или аналог) теплопроводностью λа=0,040 Вт/м*К, плотностью 120 кг/м3, толщиной 100 мм, окраска атмосферостойкими красками | 300
2 | Приточная венткамера | СФТК по ГОСТ Р 56707-2015 с тонкослойной штукатуркой по сетке, теплоизоляционным слоем из минераловатного утеплителя ТЕХНОНИКОЛЬ «ТЕХНОФАС ОПТИМА» (или аналог) теплопроводностью λа=0,040 Вт/м*К, плотностью 120 кг/м3, толщиной 50 мм, шпатлевка в 2 слоя, окраска атмосферной краской НГ | 36.9 | Кирпичные стены: грунтовка, краска водоэмульсионными красками | 83.2
3 | ПУИ Автостоянки | Грунтовка, шпатлевка в 2 слоя, окраска водоэмульсионной краской | 10.5 | Кирпичные стены: штукатурка цементно песчанная толщиной 20 мм, керамическая плитка | 44.9
ЖБ колонна: ЖБ колонны: грунтовка, керамическая плитка на клею
4 | Технический коридор (1 этап) |  |  | Перегородка сборная на одинарном металлическом каркасе из профилей ПС 75/50 с шагом 600 мм и ПН 75/40 с заполнением между стойками плитами из минераловатного утеплителя ТЕХНОНИКОЛЬ «ТЕХНОЛАЙТ ЭКСТРА»: облицовка ГВЛВ (НГ) толщиной 12,5 мм (КНАУФ-лист), обеспыливание | 116.3
|  |  |  | СФТК по ГОСТ Р 56707-2015 с тонкослойной штукатуркой по сетке, теплоизоляционным слоем из минераловатного утеплителя ТЕХНОНИКОЛЬ «ТЕХНОФАС ОПТИМА» (или аналог) теплопроводностью λа=0,040 Вт/м*К, плотностью 120 кг/м3, толщиной 100 мм, окраска атмосферостойкими красками | 5.6
5 | Помещение хранения автомобилей на 89 м/м (1 зона) |  |  | ЖБ колонны, пилоны и монолитные стены: грунтовка, окраска атмосферостойкими красками | 1076
|  |  |  | Кирпичные стены: грунтовка, окраска атмосферостойкими красками | 203.3
|  |  |  | Кирпичные стены приточной венткамеры: СФТК по ГОСТ 56707- 2015 с тонкослойной штукатуркой по сетке, теплоизоляционным слоем из минераловатного утеплителя ТЕХНОНИКОЛЬ ТЕХНОФАС ОПТИМА (или аналог) теплопроводностью λа=0,04 Вт/(м·ºC), плотностью 120 кг/м3, толщиной 50 мм - 60 мм, окраска атмосферостойкими красками | 229.5
|  |  |  | Стены 1БС, 2БС, 3БС: СФТК по ГОСТ Р 56707-2015 с тонкослойной штукатуркой по сетке, теплоизоляционным слоем из минераловатного утеплителя ТЕХНОНИКОЛЬ «ТЕХНОФАС ОПТИМА» (или аналог) теплопроводностью λа=0,040 Вт/м*К, плотностью 120 кг/м3, толщиной 100 мм, окраска атмосферостойкими красками | 375.3
|  |  |  | Перегородка сборная, облицовка ГВЛВ (НГ) толщиной 12,5 мм: КНАУФ-лист, заделка швов, шпатлевка, окраска атмосферостойкими красками | 116.3
План на отметке 0,000
6 | Лестничная клетка 1 | Грунтовка, шпатлевка в 2 слоя, окраска атмосферостойкими красками | 10.3 | ЖБ пилоны, монолитные стены: грунтовка, гипсовая штукатурка с полимерными добавками толщиной 20 мм (ТТ п.9), шпатлевка в 2 слоя, окраска атмосферостойкими красками | 17.9
|  |  |  | Кирпичные стены: гипсовая штукатурка с полимерными добавками толщиной 20 мм, шпатлевка в 2 слоя, окраска атмосферостойкими красками | 21.5
7 | Помещение хранения автомобилей на 89 м/м (1 зона) у входа на пандус |  |  | ЖБ колонны, пилоны и монолитные стены: грунтовка, окраска атмосферостойкими красками | 16.2
|  |  |  | ЖБ колонны: СФТК по ГОСТ Р 56707-2015 с тонкослойной штукатуркой по сетке, теплоизоляционным слоем из минераловатного утеплителя ТЕХНОНИКОЛЬ «ТЕХНОФАС ОПТИМА» (или аналог) теплопроводностью λа=0,040 Вт/м*К, плотностью 120 кг/м3, толщиной 100 мм | 10.3
|  |  |  | Кирпичные стены: грунтовка, окраска атмосферостойкими красками | 1.2
|  |  |  | Ступени и косоуры: СФТК по ГОСТ Р 56707-2015 с тонкослойной штукатуркой по сетке, теплоизоляционным слоем из минераловатного утеплителя ТЕХНОНИКОЛЬ «ТЕХНОФАС ОПТИМА» (или аналог) теплопроводностью λа=0,040 Вт/м*К, плотностью 120 кг/м3, толщиной 100 мм | 4
|  |  |  | Стены 1БС: СФТК по ГОСТ Р 56707-2015 с тонкослойной штукатуркой по сетке, теплоизоляционным слоем из минераловатного утеплителя ТЕХНОНИКОЛЬ «ТЕХНОФАС ОПТИМА» (или аналог) теплопроводностью λа=0,040 Вт/м*К, плотностью 120 кг/м3, толщиной 150 мм | 56
|  |  |  | Стены лестничной клетки : СФТК по ГОСТ Р 56707-2015 с тонкослойной штукатуркой по сетке, теплоизоляционным слоем из минераловатного утеплителя ТЕХНОНИКОЛЬ «ТЕХНОФАС ОПТИМА» (или аналог) теплопроводностью λа=0,040 Вт/м*К, плотностью 120 кг/м3, толщиной 100 мм | 27
отметка +3,000
8 | Лестничная клетка | Грунтовка, шпатлевка в 2 слоя, окраска атмосферостойкой краской | 8.2 | Стены 1БС : СФТК по ГОСТ 56707-2023 Штукатурка фасадная - 10 мм, минераловатный утеплитель ТЕХНОНИКОЛЬ «ТЕХНОФАС ОПТИМА» (или аналог) теплопроводностью λа=0,040 Вт/м*К, плотностью 120 кг/м3, толщиной 150 мм | 11.4
|  |  |  | ЖБ пилоны, монолитные стены: грунтовка,гипсовая штукатурка толщиной 20 мм (ТТ п.9) с полимерными добавками, шпатлевка, окраска атмосферостойкими красками | 25.8
|  |  |  | Кирпичные стены: гипсовая штукатурка 20 мм с полимерными добавками, шпатлевка, окраска атмосферостойкими красками | 36.2
9 | Тамбур | СФТК по ГОСТ Р 56707-2015 с тонкослойной штукатуркой по сетке, теплоизоляционным слоем из минераловатного утеплителя ТЕХНОНИКОЛЬ «ТЕХНОФАС ОПТИМА» (или аналог) теплопроводностью λа=0,040 Вт/м*К, плотностью 120 кг/м3, толщиной 100 мм, окраска атмосферостойкой краской | 5.2 | Стены 1БС : СФТК по ГОСТ 56707-2023 Штукатурка фасадная - 10 мм, минераловатный утеплитель ТЕХНОНИКОЛЬ «ТЕХНОФАС ОПТИМА» (или аналог) теплопроводностью λа=0,040 Вт/м*К, плотностью 120 кг/м3, толщиной 150 мм | 9.9
|  |  |  | Кирпичные стены: СФТК по ГОСТ 56707-2023 Штукатурка фасадная - 10 мм, минераловатный утеплитель ТЕХНОНИКОЛЬ «ТЕХНОФАС ОПТИМА» (или аналог) теплопроводностью λа=0,040 Вт/м*К, плотностью 120 кг/м3, толщиной 100 мм | 6.9
|  |  |  | ЖБ пилоны, монолитные стены: : СФТК по ГОСТ 56707-2023 Штукатурка фасадная - 10 мм, минераловатный утеплитель ТЕХНОНИКОЛЬ «ТЕХНОФАС ОПТИМА» (или аналог) теплопроводностью λа=0,040 Вт/м*К, плотностью 120 кг/м3, толщиной 100 мм | 7.5
10 | Электрощитовая автостоянки | Грунтовка, окраска водоэмульсионной краской | 75.4 | ЖБ пилоны, монолитные стены: грунтовка, окраска водоэмульсионными красками | 39
|  |  |  | Кирпичные стены: грунтовка, окраска водоэмульсионными красками | 42.2
1 Общие указания см. лист 1. 2 Внутреннюю отделку производить в соответствии с требованиями СП 71.13330.2017 "Изоляционныеи отделочные покрытия. Актуализированная редакция СНиП3.04.01-87" иТР137-03 "Технические рекомендации по применению сухих специализированных отделочных смесей для наружных и внутренних работ при возведении новых зданий и сооружений, реконструкциии ремонте". 3 До начала производства изоляционных и отделочных работ должны быть выполнены и приняты все предшествующие им строительно-монтажные работы: -полностью завершены работы по монтажу строительных конструкций; -смонтированы и опрессованы санитарно-технические коммуникации; -смонтированы и опробованы скрытые электротехнические сети; -устроены гидроизоляционные, теплоизоляционные слои; -заделаны и изолированы места сопряжений оконных и дверных блоков; -остеклены световые проемы; -смонтированы закладные изделия. 4 Финишная отделка мест общего пользования разрабатывается по отдельному дизайн-проекту. 5 Штукатурка толщиной 20 мм принята по бетону для выравнивания по вертикали с кирпичной стеной. 6 Деформационный шов между конструкциями ступеней лестничной клетки и стеной блок-секции 1БС: СФТК по ГОСТ 56707-2023 штукатурка фасадная толщиной 10 мм, минеральная теплоизоляция ТЕХНОФАС Оптима (или аналог) теплопроводностью λ=0,04 Вт/(м· ºC) плотностью 120 кг/м3 толщиной 50 мм, площадь 0,7 м2; 7 Деформационный шов между площадкой лестницы на отметке +3,000 и 1БС - минеральная теплоизоляция ТЕХНОФАС Оптима (или аналог) теплопроводностью λ=0,04 Вт/(м·ºC) плотностью 120 кг/м3 толщиной 50 мм, площадь 0,7 м2, пол см. л 36. 8 Тамбур: деформационный шов между перекрытием на отметке +3,000 и 1БС - минеральная теплоизоляция ТЕХНОФАС Оптима (или аналог) теплопроводностью λ=0,04 Вт/(м·ºC) плотностью 120 кг/м3 толщиной 50 мм, площадь 1,07 м2. 9 Отделку стен и перегородок помещений подземной парковки, лестничной клетки, принимать не ниже Г1 (П.6.2.20 СП 113.13330, табл. 28 ФЗ 123).