## СТЕНЫ И ПОТОЛОК (2)
Ведомость отделки БС 1
№ | Наименование помещений | Потолок | Площадь, м²
Подземный этаж
1 | Тамбур-шлюзы | По оси Г: Подвесной потолок типа "Грильято" с комплектующими НГ | 13.94
|  | По оси А: Утеплитель минераловатный ТЕХНОНИКОЛЬ "ТЕХНОФАС ОПТИМА" толщиной 150 мм с отделкой тонкослойной штукатуркой по сетке по системе СФТК с последующим окрашиванием(RAL по дизайн-проекту), подвесной потолок типа "Грильято" с комплектующими НГ | 16.4
1 этаж
2 | Колясочная | Утеплитель минераловатный ТЕХНОНИКОЛЬ "ТЕХНОФАС ОПТИМА" толщиной 150 мм с отделкой тонкослойной штукатуркой по сетке по системе СФТК с последующим окрашиванием (RAL по дизайн-проекту), подвесной потолок типа "Грильято" с комплектующими НГ | 22.34
3 | Коридор (МОП) | Подвесной потолок типа "Грильято" с комплектующими НГ | 34.73
4 | Тамбур, тамбуры (входные) | Утеплитель минераловатный ТЕХНОНИКОЛЬ "ТЕХНОФАС ОПТИМА" толщиной 150 / 200 мм с отделкой тонкослойной штукатуркой по сетке по системе СФТК с последующим окрашиванием (RAL по дизайн-проекту), подвесной потолок типа"Грильято" (см. ТТ.п.2) с комплектующими НГ | 48.06
5 | Насосная (потолок) | Минеральная звукоизоляция ТЕХНОАКУСТИК λ=0,04 Вт/(м*К) плотностью 41 кг/м3 или аналог - 100 мм, зашивка - плиты (9,5мм) ГВЛВ НГ в 2 слоя по каркасу, затирка швов, шпатлевка, окраска водоэмульсионной краской | 27.3
|  | Минеральная звукоизоляция ТЕХНОАКУСТИК λ=0,04 Вт/(м*К) плотностью 41 кг/м3 или аналог - 150 мм, зашивка - плиты (9,5мм) ГВЛВ НГ в 2 слоя по каркасу, затирка швов, шпатлевка, окраска водоэмульсионной краской | 10.5
| Насосная (стена) | Минеральная звукоизоляция ТЕХНОАКУСТИКλ=0,04 Вт/(м*К) плотностью 38-45 кг/м3 или аналог - 50 мм, зашивка - плиты (9,5мм) ГВЛВ НГ в 2 слояпо каркасу, затирка швов, шпатлевка, окраска водоэмульсионной краской | 95.1
2 этаж
6 | Коридор (МОП) | Подвесной потолок типа "Грильято" с комплектующими НГ | 57.41
7 | Лифтовой холл | Подвесной потолок типа "Грильято" с комплектующими НГ | 16.68
3 этаж
8 | Коридор (МОП) | Подвесной потолок типа "Грильято" с комплектующими НГ | 57.41
9 | Лифтовой холл | Подвесной потолок типа "Грильято" с комплектующими НГ | 16.68
4-10 этажи
10 | Коридор (МОП) | Подвесной потолок типа "Грильято" с комплектующими НГ | 401.89
11 | Лифтовой холл | Подвесной потолок типа "Грильято" с комплектующими НГ | 116.78
11 этаж
12 | Коридор (МОП) | Подвесной потолок типа "Грильято" с комплектующими НГ | 57.41
13 | Лифтовой холл | Подвесной потолок типа "Грильято" с комплектующими НГ | 16.68
12 этаж
14 | Коридор (МОП) | Подвесной потолок типа "Грильято" с комплектующими НГ | 57.41
15 | Лифтовой холл | Подвесной потолок типа "Грильято" с комплектующими НГ | 16.68
Стоимость потолочной системы Грильято в КП принять в соответствии со счётом
1 При установке каркаса для звукоизоляции крепление осуществлять через звукоизоляционные прокладки. 2 Толщину утеплителя тамбуров ТТ п.6, п.7 см. лист 16. 3 Показатели пожарной опасности декоративно-отделочных и облицовочных материалов покрытий полов, стен и потолков на путях эвакуации (коридор подземного этажа, лестничные клетки, тамбур-шлюзы, тамбуры, внеквартирные коридоры) отвечают требованиям табл. 28 ФЗ123 для помещений заданий классов функциональной пожарной опасности Ф1.3 высотой более 50 метров, приняты согласно раздела ПБ и задания на проектирование НГ. 4 1эт.: Тамбур 2, Колясочная, Внеквартирный коридор; 2-12 эт.: Лифтовый холл, Внеквартирный коридор: Грунтовка для мат-ла НГ, краска для умеренно-влажных помещений (показатель пожарной опасности НГ), матовая, цвет серый (нанесение в 1 слой) 5 Подвал. эт.: Тамбур-шлюзы 1,2 1 эт.: Тамбуры 1,3: Грунтовка для мат-ла НГ, краска для умеренно-влажных помещений (показатель пожарной опасности НГ), матовая, цвет серый (нанесение в 1 слой)
1083.4