## СТЕНЫ И ПОТОЛОК (2)
Ведомость отделки БС 2
№ | Наименование помещений | Потолок | Площадь, м² | Стены или перегородки | Площадь, м² | Длина, м.п.
Подземный этаж | [7 empty] | 574.01
1 |  |  |  | Монтаж перегородки ГКЛО (НГ),на металлокаркасе с расшивкой швов | 2.5 |  |  | 576.46
| Коридор |  |  | Шпатлевка в 2 слоя, окраска по дизайн-проекту НГ
2 | Лестничная клетка (промежуточные площадки) | Площадки: грунтовка, шпатлевка в 2 слоя, покраска по дизайн-проекту (НГ) (ТТ п.1) | 5.7 | Бетонные стены, колонны: шпатлевка в 2 слоя, окраска по дизайн-проекту НГ | 43.9
|  | Косоуры: облицовка листами Фаерборд (НГ) толщиной 12,5 мм в 2 слоя по каркасу ПП 60/27, шпатлевка в 2 слоя, окраска по дизайн-проекту (НГ) (ТТ п.1) | 3.7 | Кирпичные стены: шпатлевка в 2 слоя, окраска по дизайн-проекту НГ | 25.9
|  |  |  | Перегородка сборная огнестойкая EI45 наодинарном металлическом каркасе из профилей ПС 75/50 сшагом 300 мм и ПН 75/40, облицованном в один слой с каждой стороны листами ГКЛО(НГ) толщиной 12,5 мм (КНАУФ-Суперлист/ КНАУФ-лист влагостойкий) (или аналог)с заполнением плитами из минераловатного утеплителя ТЕХНОНИКОЛЬ «ТЕХНОАКУСТИК» (или аналог) ГОСТ 32314-2012 теплопроводностью λа=0,038 Вт/м*К, плотностью 41 кг/м3 толщиной 50 мм | 7.9
|  |  |  | ГВЛВ (НГ): грунтовка, оклейка стеклохолстом, окраска по дизайн-проекту НГ | 15.8
3 | Тамбур-шлюз | СФТК по ГОСТ Р 56707-2015 с тонкослойной штукатуркой по сетке, теплоизоляционным слоем из минераловатного утеплителя ТЕХНОНИКОЛЬ «ТЕХНОФАС ОПТИМА» (или аналог) теплопроводностью λа=0,040 Вт/м*К, плотностью 120 кг/м3, толщиной 150 мм, окраска по дизайн-проекту (НГ), подвесной потолок тип "Грильято" с комплектующими НГ на высоте 2610 мм от УЧП | 20.48 | СФТК по ГОСТ Р 56707-2015 с тонкослойной штукатуркой, теплоизоляционным слоем из минераловатного утеплителя ТЕХНОНИКОЛЬ «ТЕХНОФАС ОПТИМА» ГОСТ 32314-2012 теплопроводностью λа=0,040 Вт/м*К, плотностью 120кг/м3 толщиной 100 мм, с последующей окраской по дизайн проекту | 78.7
4 | Хоз. кладовые, Помещение блока кладовых |  |  | Между осями А-В и 6 СФТК по ГОСТ Р 56707-2015 с тонкослойной штукатуркой по сетке, теплоизоляционным слоем из минераловатного утеплителя ТЕХНОНИКОЛЬ «ТЕХНОФАС ОПТИМА» (или аналог) теплопроводностью λа=0,040 Вт/м*К, плотностью 120 кг/м3, толщиной 100 мм, окраска по дизайн-проекту | 115
1 этаж
5 | Входной тамбур | СФТК по ГОСТ Р 56707-2015 с тонкослойной штукатуркой по сетке, теплоизоляционным слоем из минераловатного утеплителя ТЕХНОНИКОЛЬ «ТЕХНОФАС ОПТИМА» (или аналог) теплопроводностью λа=0,040 Вт/м*К, плотностью 120 кг/м3, толщиной 200 мм, окраска по дизайн-проекту, подвесной потолок тип "Грильято" на высоте 2400 мм от УЧП | 5.7 | СФТК по ГОСТ Р 56707-2015 с тонкослойной штукатуркой по сетке, теплоизоляционным слоем из минераловатного утеплителя ТЕХНОНИКОЛЬ «ТЕХНОФАС ОПТИМА» (или аналог) теплопроводностью λа=0,040 Вт/м*К, плотностью 120 кг/м3, толщиной 100 мм, окраска по дизайн-проекту НГ | 15 |  | 104.3
|  |  |  | устройство каркаса с зашивкой по утеплителю 100 мм в два слоя материалом НГ типа Кнауф Файерборд (или аналог) под облицовку керамогранитом | 10.5 |  | 101.85
|  |  |  | Шпатлевка стен в 2 слоя | 0.46 |  | -2.45
Окрашивание стен краской для интерьеров водоэмульсионной для наружных работ, цвет серый (показатель пожарной опасности НГ), в 1 слой
|  |  |  | Облицовка стенкерамогранитом "Мрамор" типа LB Ceramics "Полдень Кремовый" 6493-0135. Размер 600х1200 | 13.85
|  |  |  | Установка: Профиль аллюминевый декоративный Г-образный для керамигоранита, цвет серебристый |  | 9.6
6 | Колясочная | Грунтовка, окраска по дизайн-проекту, подвесной потолок тип "Грильято" на высоте 2460 мм от УЧП | 24.2 | Шпатлевка стен в 2 слоя | 29.07
|  |  |  | Окраска стен краской для интерьеров водоэмульсионная, цвет светло- серый (показатель пожарной опасности НГ), в 1 слой | 24.56 |  | 111.47
|  |  |  | Окраска стен краской для внутренних работ, цвет серый (показатель пожарной опасности НГ), в 1 слой | 4.51
|  |  |  | Монтаж перегородки ГКЛО (НГ),на металлокаркасе | 1.7
|  |  |  | Облицовка стен керамогранитом "Мрамор" типа LB Ceramics "Полдень Кремовый" 6493-0135. Размер 600х1200 | 22.75
|  |  |  | Установка: Профиль аллюминевый декоративный Г-образный для керамигоранита, цвет серебристый |  | 27.14
|  |  |  | Установка: Профиль алюминиевый декоративный для наружных углов отштукатуренных стен (10x10), цвет серебристый |  | 9.3
7 | Коридор (МОП) | Грунтовка, окраска по дизайн-проекту, подвесной потолок тип "Грильято" с комплектующими НГ на высоте 2460 мм от УЧП НГ | 45.7 | Шпатлевка стен в 2 слоя | 128.05
|  |  |  | Окраска стен краской для интерьеров водоэмульсионная для внутренних работ, цвет светло- серый (показатель пожарной опасности НГ), в 2 слоя | 128.05
|  |  |  | Окраска стен краской для внутренних работ, цвет серый (показатель пожарной опасности НГ), в 1 слой | 4.92
|  |  |  | Профиль алюминиевый декоративный для наружных углов отштукатуренных стен (10x10), цвет серебристый |  | 4.72
|  |  |  | Облицовка сборная на одинарном металлическом каркасе из профилей ПС 50/50 с шагом 400 мм и ПН 50/40, облицованного одним слоем ГКЛО (НГ) толщиной 12,5 мм (КНАУФ-лист)с заполнением между стойками плитами из минераловатного утеплителя ТЕХНОНИКОЛЬ «ТЕХНОАКУСТИК» (или аналог) ГОСТ 32314-2012 теплопроводностью λа=0,038 Вт/м*К, плотностью 41 кг/м3 толщиной 50 мм | 5
8 | КУИ | Грунтовка, шпатлевка в 2 слоя, покраска водоэмульсионной краской | 3.6 | Бетонные стены: настенная керамическая плитка на клею 300х300 | 2.3
|  |  |  | Монтаж перегородки ГКЛО (НГ),на металлокаркасе | 2.8
ГКЛО: грунтовка, керамическая плитка на клею
|  |  |  | Кирпичные стены: настенная керамическая плитка на клею 300х300 | 14.7
9 | Лестничная клетка (промежуточные площадки) | Грунтовка, шпатлевка в 2 слоя, покраска по дизайн-проекту (НГ) | 13.5 | Бетонные стены, колонны: шпатлевка в 2 слоя, окраска по дизайн-проекту (НГ) | 12.5
|  |  |  | Бетонные стены, колонны: шпатлевка в 2 слоя, окраска по дизайн-проекту (НГ) | 13.2
|  |  |  | Кирпичные стены: шпатлевка в 2 слоя, окраска по дизайн-проекту (НГ) | 7.5
|  |  |  | Перегородка сборная огнестойкая EI45 наодинарном металлическом каркасе из профилей ПС 75/50 сшагом 300 мм и ПН 75/40, облицованном в один слой с каждой стороны листами ГКЛО(НГ) толщиной 12,5 мм (КНАУФ-Суперлист/ КНАУФ-лист влагостойкий) (или аналог)с заполнением плитами из минераловатного утеплителя ТЕХНОНИКОЛЬ «ТЕХНОАКУСТИК» (или аналог) ГОСТ 32314-2012 теплопроводностью λа=0,038 Вт/м*К, плотностью 41 кг/м3 толщиной 50 мм | 16.4
|  |  |  | ГВЛВ (НГ): грунтовка, оклейка стеклохолстом, окраска по дизайн-проекту НГ | 32.8
10 | Тамбур | СФТК по ГОСТ Р 56707-2015 с тонкослойной штукатуркой по сетке, теплоизоляционным слоем из минераловатного утеплителя ТЕХНОНИКОЛЬ «ТЕХНОФАС ОПТИМА» (или аналог) теплопроводностью λа=0,040 Вт/м*К, плотностью 120 кг/м3, толщиной 200 мм, окраска по дизайн-проекту, подвесной потолок тип "Грильято" с комплектующими НГ (между осями 8-10 и Б-В) на высоте 2400 мм от УЧП | 9.7 | Шпатлевка стен в 2 слоя | 46.6
|  | Грунтовка, окраска по дизайн-проекту, подвесной потолок тип "Грильято" с комплектующими НГ (между осями 8-10 и В-Г) на высоте 2200 мм от УЧП (ТТ п.1) | 8.5 | Окраска стен краской для интерьеров водоэмульсионной для внутренних работ, цвет серый (показатель пожарной опасности НГ), в 1 слой | 7.37
|  | Грунтовка, окраска по дизайн-проекту, подвесной потолок тип "Грильято" с комплектующими НГ (между осями 7-8 и Б-В) на высоте 2400 мм от УЧП | 9.4 | Монтаж перегородки ГКЛО (НГ),на металлокаркасе | 5.4
|  |  |  | Облицовка стен керамогранитом "Мрамор" типа LB Ceramics "Полдень Кремовый" 6493-0135. Размер 600х1200 | 24.77
|  |  |  | Облицовка стен керамогранитом "Моноколор белый" типа ESTIMA YC 04 NAT. Размер 600х1200 | 14.06
|  | В осях В-Г и 8-10 выполнить потолок с отделкой - тонкослойной штукатуркой по сетке с последующей зашивкой подвесным потолком типа "Грильято" с комплектующими НГ на высоте 2200 мм от УЧП. В месте перепада высоты потолков выполнить зашивку ГКЛВ (НГ) габаритами 4175х260 (h) | 1.1 | Установка: Профиль аллюминевый декоративный Г-образный для керамигоранита, цвет серебристый |  | 14.2
2-9 этажи
12 | Коридор (МОП) | Грунтовка, покраска по дизайн-проекту, подвесной потолок тип "Грильято" с комплектующими НГ на высоту 2530 мм от УЧП | 451.68 | Шпатлевка стен в 2 слоя | 1153.2
|  |  |  | Монтаж перегородки ГКЛО (НГ),на металлокаркасе | 27.2
|  |  |  | Облицовка сборная на одинарном металлическом каркасе из профилей ПС 50/50 с шагом 400 мм и ПН 50/40, облицованного одним слоем ГКЛО (НГ) толщиной 12,5 мм (КНАУФ-лист)с заполнением между стойками плитами из минераловатного утеплителя ТЕХНОНИКОЛЬ «ТЕХНОАКУСТИК» (или аналог) ГОСТ 32314-2012 теплопроводностью λа=0,038 Вт/м*К, плотностью 41 кг/м3 толщиной 50 мм | 19.8
|  |  |  | Окраска стен краской для интерьеров водоэмульсионная для внутренних работ, цвет светло- серый (показатель пожарной опасности НГ), в 2 слоя | 1070.8
|  |  |  | Окраска стен краскойдля интерьеров водоэмульсионная для внутренних работ, цвет серый (показатель пожарной опасности НГ), в 1 слой | 82.4
|  |  |  | Облицовка стен керамогранитом "Моноколор белый" типа ESTIMA YC 04 NAT. Размер 600х1200 | 35.04
|  |  |  | Установка: Профиль алюминиевый декоративный для наружных углов отштукатуренных стен (10x10), цвет серебристый |  | 19.44
|  |  |  | Установка: Профиль аллюминевый декоративный Г-образный для керамигоранита, цвет серебристый |  | 38.4
13 | Лестничная клетка (промежуточная площадка) | Грунтовка, шпатлевка в 2 слоя, окраска НГ | 116.9 | Бетонные стены, колонны: шпатлевка в 2 слоя, окраска по дизайн-проекту НГ | 168.78
|  |  |  | Бетонные стены, колонны: шпатлевка в 2 слоя, окраска по дизайн-проекту НГ | 167.52
|  |  |  | Кирпичные стены: шпатлевка в 2 слоя, покраска по дизайн-проекту (НГ) | 128.2
Технический этаж
14 | Венткамера | Грунтовка, покраска водоэмульсионной краской | 10.4 | Бетонные стены: окраска водоэмульсионной краской | 2.7
|  |  |  | Кирпичные стены: окраска водоэмульсионной краской | 22.6
15 | Тамбур | Грунтовка, покраска водоэмульсионной краской НГ | 6.7 | Бетонные стены: окраска водоэмульсионной краской НГ | 3.1
|  |  |  | Бетонные стены, колонны: окраска водоэмульсионной краской НГ | 8.7
|  |  |  | Кирпичные стены: окраска водоэмульсионной краской НГ | 5.1
16 | Лестничная клетка (промежуточная площадка) | Грунтовка, шпатлевка в 2 слоя, окраска НГ | 12.7 | Бетонные стены, колонны: шпатлевка в 2 слоя, окраска по дизайн-проекту НГ | 7.4
|  |  |  | Бетонные стены, колонны: шпатлевка в 2 слоя, окраска водоэмульсионной краской НГ | 17.1
|  | Косоуры: облицовка листами Фаерборд (НГ) толщиной 12,5 мм в 2 слоя по каркасу ПП 60/27, шпатлевка в 2 слоя, окраска по дизайн-проекту (НГ) | 3.8 | Кирпичные стены: шпатлевка в 2 слоя, окраска по дизайн-проекту (НГ) | 11.6
1-9 этажи, тех.этаж
17 | Ниша ливневой канализации |  |  | Облицовка ниши двумя слоями ГКЛВ НГ толщиной 12,5 мм (КНАУФ-лист/КНАУФ-лист влагостойкий) - 25 мм на металлическом каркасе | 59.2
Затирка швов, шпатлевка в 2 слоя с последующей окраской по дизайн-проекту
Кухни 1-9 этажи
18 | Зашивка канализационных стояков |  |  | Облицовка ниши двумя слоями ГКЛВ НГ толщиной 12,5 мм (КНАУФ-лист/КНАУФ-лист влагостойкий) - 25 мм на металлическом каркасе с расшивкой швов | 52.9
Кровля
19 | Лестничная клетка | Грунтовка, шпатлевка в 2 слоя, окраска НГ | 14.1 | Бетонные стены, колонны: шпатлевка в 2 слоя, окраска по дизайн-проекту НГ | 12.4
|  |  |  | Бетонные стены, колонны: шпатлевка в 2 слоя, окраска по дизайн-проекту НГ | 18.8
|  |  |  | Кирпичные стены: шпатлевка в 2 слоя, окраска по дизайн-проекту (НГ) | 13
20 | Стены террасы |  |  | Кирпичные стены: декоративная штукатурка, окраска атмосферостойкой краской RAL 9003 | 9.2
Дополнительные работы БС-2
№ | Наименование | Площадь, м² | Ед.изм.
1-12 этажи
1 | Заделка пенного шва подоконника (оштукатуривание) | 449 | м.п.
2 | Заделка штроб в плитах ПГП (оштукатуривание) | 1962 | м.п.
Стоимость потолочной системы Грильято в КП принять в соответствии со счётом. Стоимость керамогранита в КП принять в соответствии со счётом.
1 Перед началом отделочных работ для помещений на путях эвакуации, тамбур-шлюзов и лестничных клеток в отделке стен и потолков уточнить требования к типу штукатурок, шпатлевок и других подготовительных слоев, согласно документов производителей отделочных негорючих покрытий, область применения которых позволяет реализовать отделку НГ. 2 Подвесные потолки тип "Грильято" на путях эвакуации (коридоры, тамбуры, тамбур-шлюзы, лестничные клетки) - НГ. 3 Финишная отделка стен и потолков предусматривается по отдельному дизайн-проекту. На данном листе указаны площади под отделку. 4 Показатели пожарной опасности декоративно-отделочных и облицовочных материалов покрытий полов, стен и потолков на путях эвакуации отвечают требованиям табл. 28 ФЗ 123, приняты согласно раздела 2023-ПС-1-ПБ.1 НГ. 5 Огнезащиту металлических косоуров лестничных клеток ниже отм.0,000 выполнить листами Файерборд или аналог (НГ) толщиной 12,5 мм в два слоя по каркасу ПП 60/27, шпатлевка в 2 слоя, покраска (НГ). Площадь отделки составляет 8,1 м2. 6 Для повышения огнестойкости металлических конструкций опорных элементов маршей лестничной клетки и косоуров выше отметки 0,000 применяется конструктивное огнезащитное покрытие типа «Fireprotection-c» или аналог по грунту ГФ-021 ГОСТ 25129-82. 7 В лестничной клетке подземного и 1 этажа выполнить перегородку Тип 4.1 (см. л.4), общая площадь перегородки составляет 24,3 м2. После облицовки каркаса листами ГВЛВ (НГ) или аналог выполнить грунтовку, оклейку стеклохолстом для увеличения долговечности конструкции, окраску по дизайн проекту. 8 В лестничной клетке выполнить оконные откосы из цементно-песчанной штукатурки площадью 10,53 м2. 9 Для грунтования стен и потолка применить грунтовку НГ. 10. Для окрашивания стен и потолков применить водоэмульсионную краску НГ. В подвальном помещении, тамбуре 1 применить краску НГ для умернно-влажных помещений. На ЛК1 применить краску НГ для умернно-влажных помещений, устойчивую к истиранию.
|  |  | 767.56 | 0

## Лист1 (2) (hidden)
№ | Наименование | Объём | Ед.изм.
Стены 1 этажа
Тамбур 1 (Вид А1-А4) |  |  |  | расчёт |  | ДП
1 | Керамогранит "Мрамор" типа LB Ceramics "Полдень Кремовый" 6493-0135. Размер 600х1200 | 13.85 | м2 | 61.37 | кр полдень 600х1200 | 65.7
2 | Краска для интерьеров водоэмульсионная для наружных работ, цвет серый (показатель пожарной опасности НГ), в 1 слой | 0.46 | м2 | 49.1 | моноколор бел 600х1200 | 49.9
3 | Профиль аллюминевый декоративный Г-образный для керамигоранита, цвет серебристый | 9.6 | м.п. | 559.1 | 600х600 пол | 554.3
Тамбур (Вид Б1-Б8) |  |  |  | 116.32 | 405х405 пол | 154.2
1 | Керамогранит "Мрамор" типа LB Ceramics "Полдень Кремовый" 6493-0135. Размер 600х1200 | 24.77 | м2 | 45.148 | плинтус грани таганая | 47
2 | Керамогранит "Моноколор белый" типа ESTIMA YC 04 NAT. Размер 600х1200 | 14.06 | м2 | 14.219 | плинтус андеграуд грей | 16.6
3 | Краска для интерьеров водоэмульсионная для внутренних работ, цвет серый (показатель пожарной опасности НГ), в 1 слой | 7.37 | м2
4 | Профиль аллюминевый декоративный Г-образный для керамигоранита, цвет серебристый | 14.2 | м.п.
Колясочная (Вид В1-В4)
1 | Керамогранит "Мрамор" типа LB Ceramics "Полдень Кремовый" 6493-0135. Размер 600х1200 | 22.75 | м2
2 | Краска для интерьеров водоэмульсионная для внутренних работ, цвет серый (показатель пожарной опасности НГ), в 1 слой | 4.51 | м2 | 1310.32
3 | Краска для интерьеров водоэмульсионная, цвет светло- серый (показатель пожарной опасности НГ), в 1 слой | 24.56 | м2
4 | Профиль аллюминевый декоративный Г-образный для керамигоранита, цвет серебристый | 27.14 | м.п.
5 | Профиль алюминиевый декоративный для наружных углов отштукатуренных стен (10x10), цвет серебристый | 9.3 | м.п.
Внеквартирный коридор (Вид Д1-Д6)
1 | Краска для интерьеров водоэмульсионная для внутренних работ, цвет светло- серый (показатель пожарной опасности НГ), в 2 слоя | 47.83 | м2
2 | Профиль алюминиевый декоративный для наружных углов отштукатуренных стен (10x10), цвет серебристый | 4.72 | м.п.
Внеквартирный коридор (Вид Г1-Г4)
1 | Краска для интерьеров водоэмульсионная для внутренних работ, цвет светло- серый (показатель пожарной опасности НГ), в 2 слоя | 80.22 | м2
Стены 2-9 этажи
Внеквартирный коридор (Вид Е1-Е10)
1 | Керамогранит "Моноколор белый" типа ESTIMA YC 04 NAT. Размер 600х1200 | 35.04 | м2
2 | Краска для интерьеров водоэмульсионная, цвет светло- серый (показатель пожарной опасности НГ), в 2 слой | 1070.8 | м2
3 | Краска для интерьеров водоэмульсионная для внутренних работ, цвет серый (показатель пожарной опасности НГ), в 1 слой | 82.4 | м2
4 | Профиль алюминиевый декоративный для наружных углов отштукатуренных стен (10x10), цвет серебристый | 19.44 | м.п.
5 | Профиль аллюминевый декоративный Г-образный для керамигоранита, цвет серебристый | 38.4 | м.п.
Пол подземный этаж
Тамбур шлюз
1 | Керамогранит типа ESITMA "Underground" UN 01 grey. Размер 405x405, R9, PEI IV. | 20.71 | м2
2 | Керамогранит "Моноколор Серый" типа Грани Таганая GT005M. Сапожок h=100мм (600х600) | 20.52 | м.п.
ЛК
3 | Керамогранит типа ESITMA "Underground" UN 01 grey. Размер 405x405, R9, PEI IV. | 13.98 | м2
4 | Керамогранит типа ESITMA "Underground" UN 01 grey. Размер 405x405, R9, PEI IV. Сапожок h=100мм | 16.5 | м.п.
Пол 1 этаж
Тамбур 1
1 | Керамогранит типа ESITMA "Cave" CA 00. Размер 600x600, R9, PEI IV. | 6.6 | м2
Тамбур 2
1 | Керамогранит типа ESITMA "Cave" CA 00. Размер 600x600, R9, PEI IV. | 27.57 | м2
Колясочная
2 | Керамогранит типа ESITMA "Cave" CA 00. Размер 600x600, R9, PEI IV. | 24.15 | м2
Внеквартирный коридор
3 | Керамогранит типа ESITMA "Cave" CA 00. Размер 600x600, R9, PEI IV. | 45.9 | м2
4 | Керамогранит "Моноколор Серый" типа Грани Таганая GT005M. Сапожок h=100мм (600х600) | 28.4 | м.п.
ЛК
5 | Керамогранит типа ESITMA "Underground" UN 01 grey. Размер 405x405, R9, PEI IV. | 7.47 | м2
6 | Керамогранит типа ESITMA "Underground" UN 01 grey. Размер 405x405, R9, PEI IV. Сапожок h=100мм | 11.85 | м.п.
Пол 2-9 этажи
Внеквартирный коридор
1 | Керамогранит типа ESITMA "Cave" CA 00. Размер 600x600, R9, PEI IV. | 454.88 | м2
2 | Керамогранит "Моноколор Серый" типа Грани Таганая GT005M. Сапожок h=100мм (600х600) | 402.56 | м.п.
ЛК
3 | Керамогранит типа ESITMA "Underground" UN 01 grey. Размер 405x405, R9, PEI IV. | 74.16 | м2
4 | Керамогранит типа ESITMA "Underground" UN 01 grey. Размер 405x405, R9, PEI IV. Сапожок h=100мм | 113.84 | м.п.

## Лист1 (hidden)
Керамогранит типа ESITMA "Cave" CA 00. Размер 600x600, R9, PEI IV. | Стоимость 998,16 руб/м2 | ООО ТДК Сибирь
Керамогранит типа ESITMA "Underground" UN 01 grey. Размер 405x405, R9, PEI IV. | Стоимость 852,41 руб/м2 | ООО ТДК Сибирь
Керамогранит "Моноколор Серый" типа Грани Таганая GT005M. Сапожок h=100мм (600х600). | Стоимость 213 руб/шт. | ООО НСК Сибирь
Керамогранит типа ESITMA "Underground" UN 01 grey. Размер 405x405, R9, PEI IV. Сапожок h=100мм. | Стоимость 122,47 руб/шт. | ООО ТДК Сибирь
"Мрамор" типа LB Ceramics "Полдень Кремовый" 6493-0135. Размер 600х1200 | Стоимость 1985,40 руб/м2 | ООО Пластик Сибири
"Моноколор белый" типа ESTIMA YC 04 NAT. Размер 600х1200 | Стоимость 1169,39 руб/м2 | ООО ТДК Сибирь