## ПОЛ
Экспликация полов - БС 3
№ | Наименование помещений | Тип пола | Состав, мм | Площадь, м²
1 этаж
1 | Внеквартирный коридор, тамбур | 1 | 1. напольная керамогранитная плитка с шероховатой поверхностью на клею - 15 | 22.5
2 | КУИ | 3 | 1. напольная керамическая плитка с шероховатой поверхностью на клею - 15 | 4
3 | Колясочная, тамбур, входной тамбур, лестничная клетка | 25 | 1. напольная керамогранитная плитка с шероховатой поверхностью на клею - 15 | 62
4 | Лестница в приямок | 23 | 1. тротуарная плитка на клею - 30 мм | 0.9
5 | Лестничная клетка | 19 | 1. напольная керамогранитная плитка с шероховатой поверхностью на клею - 20 | 3.9
6 | Приямок | 5 | 1. напольная керамогранитная плитка с шероховатой ьповерхностью на клею - 20 2. рулонный гидроизоляционный наплавляемый битумно-полимерный материал Техноэласт ЭПП СТО 72746455-3.1.11-2015 с выводом на стены на высоту 300 мм | 3.9
7 | Электрощитовая | 8 | 1. окраска эмалью по бетону в два слоя - 2 мм 2. упрочняющая и обеспыливающая пропитка Taikor Base или аналог | 9.1
2-9 этаж
8 | Внеквартиный коридор, лестничная клетка | 9 | 1. напольная керамогранитная плитка с шероховатой поверхностью на клею - 20 | 256.6
Подземный этаж
9 | Лестничная клетка по оси А | 16 | 1. напольная керамогранитная плитка с шероховатой поверхностью на клею - 20 | 12.3
10 | Тамбур-шлюз, лестничная клетка в осях Г-Д и 4-5 | 21 | 1. напольная керамогранитная плитка с шероховатой поверхностью на клею - 20 | 24.9
Технический чердак
11 | Лестничная клетка | 9 | 1.напольная керамогранитная плитка с шероховатой поверхностью на клею - 20 | 6.2
12 | Технический чердак |  | 1. ПВХ Мембрана "Технониколь Logicroof V-RP" или аналог группы горючести не ниже Г2 | 13.5 | у кровельщиков | ИСКЛЮЧАЕМ
12 | Технический чердак (см. ТТ п.14), венткамера, помещение шкафов управления | 22 | 1. упрочняющая и обеспыливающая пропитка Taikor Base или аналог | 175.2
Лестничная клетка
13 | Промежуточная лестничная площадка | 9 | напольная керамогранитная плитка с шероховатой поверхностью на клею - 20 - полусухая фиброцементная стяжка - 60 | 39.6
14 | Промежуточная лестничная площадка | 17 | 1. напольная керамогранитная плитка с шероховатой поверхностью на клею - 20 | 12.2
15 | Промежуточная лестничная площадка, отметка -1,584 | 18 | 1. напольная керамогранитная плитка с шероховатой поверхностью на клею - 20 | 3.6
16 | Промежуточная лестничная площадка, отметка -3,168 | 20 | 1. напольная керамогранитная плитка с шероховатой поверхностью на клею - 20 | 3.3
17 | Ступени лестничной клетки |  | Обеспыливание упрочняющей пропиткой Taikor base или аналог | 10.932
Для помещений (внеквартирный коридор, тамбуры, тамбур-шлюз, лестничные клетки) по устройству напольной плитки указать стоимость работ, без стоимости за материал
1 Работы производить в соответствии с СП 71.13330.2017 ≪Изоляционные и отделочные материалы≫и СП 29.13330.2011 ≪Полы≫. 2 Покрытия из керамической плитки или керамогранита выполнять с коэффициентом трения не менее 0,2. 3 Чистовая отделка пола квартир выполняется собственниками. 4 Пол в нишах ОВ и ВК в коридорах жилых этажей покрыть обеспыливающей пропиткой. 5 На промежуточных лестничных площадках покрытие пола типа 19,17 выполняется по железобетонной площадке, по железобетонной балке - отделка пола керамогранитной плиткой на клею. 6 Пороги высотой 20 мм в проемах, отделяющих помещения квартиры от санитарных узлов, ванных, туалетов, выполняются силами собственников.
653.7

## СТЕНЫ И ПОТОЛОК
Ведомость отделки БС 3
№ | Наименование помещений | Потолок | Площадь, м² | Стены или перегородки | Площадь, м²
Подземный этаж
1 | Коридоры | Грунтовка, шпатлевка в 2 слоя, окраска(НГ) | 42.6 | Бетонные стены, колонны вдоль оси В: шпатлевка в 2 слоя, окраска по дизайн-проекту(НГ) | 23
|  |  |  | Между осями 4-5 и В-Д: Монтаж перегородки ГКЛО (НГ),на металлокаркасе | 9.5
Между осями 4-5 и В-Д: ГКЛО (НГ), шпатлевка в 2 слоя, окраска по дизайн-проекту (НГ)
|  |  |  | Кирпичные стены: шпатлевка в 2 слоя, окраска по дизайн-проекту(НГ) | 106.1
|  |  |  | Между осями 5-6 и Д-Е: СФТК по ГОСТ Р 56707-2015 с тонкослойной штукатуркой по сетке, теплоизоляционным слоем из минераловатного утеплителя ТЕХНОНИКОЛЬ «ТЕХНОФАС ОПТИМА» (или аналог) теплопроводностью λа=0,040 Вт/м*К, плотностью 120 кг/м3, толщиной 00 мм, окраска по дизайн-проекту (НГ) | 13.8
|  |  |  | Вдоль осей 5 и Г: СФТК по ГОСТ Р 56707-2015 с тонкослойной штукатуркой по сетке, теплоизоляционным слоем из минераловатного утеплителя ТЕХНОНИКОЛЬ «ТЕХНОФАС ОПТИМА» (или аналог) теплопроводностью λа=0,040 Вт/м*К, плотностью 120 кг/м3, толщиной 50 мм, окраска по дизайн-проекту (НГ) | 5
2 | Лестничные клетки | Площадки и марши: грунтовка, шпатлевка в 2 слоя, окраска (НГ) | 29.5 | Бетонные стены, колонны: шпатлевка в 2 слоя, окраска по дизайн-проекту (НГ) | 51.7
|  | Косоуры: облицовка листами Фаерборд (НГ) толщиной 12,5 мм в 2 слоя по каркасу ПП 60/27, шпатлевка в 2 слоя, окраска(НГ) | 12.8 | Между осями 5-7 и В-Д: Монтаж перегородки ГКЛО (НГ),на металлокаркасе | 38.4
Шпатлевка в 2 слоя, окраска по дизайн-проекту (НГ)
|  |  |  | Кирпичные стены: шпатлевка в 2 слоя, краска по дизайн-проекту(НГ) | 78.8
3 | Тамбур-шлюзы | СФТК по ГОСТ Р 56707-2015 с тонкослойной штукатуркой по сетке, теплоизоляционным слоем из минераловатного утеплителя ТЕХНОНИКОЛЬ «ТЕХНОФАС ОПТИМА» (или аналог) теплопроводностью λа=0,040 Вт/м*К, плотностью 120 кг/м3, толщиной 150 мм, окраска по дизайн-проекту (НГ), подвесной потолок "Реечная система" (между осями 1-2 и А-Б на высоте 2200 мм от УЧП, между осями 3-5 и А-В на высоте 2720 мм, между осями 6-7 и Д-Е на высоте 2350 мм от УЧП) НГ | 26.7 | Бетонные стены, колонны: шпатлевка в 2 слоя, окраска по дизайн-проекту (НГ) | 6.6
|  |  |  | Вдоль оси 6: Монтаж перегородки ГКЛО (НГ),на металлокаркасе | 3.7
Шпатлевка в 2 слоя, окраска по дизайн-проекту (НГ)
|  |  |  | Кирпичные стены: шпатлевка в 2 слоя, окраска по дизайн-проекту(НГ) | 31.1
|  | Грунтовка, покраска по дизайн-проекту, подвесной потолок тип "Реечная система" на высоте 2350 мм от УЧП (между осями 4-5 и Г-Д) НГ | 5.5 | СФТК по ГОСТ Р 56707-2015 с тонкослойной штукатуркой по сетке, теплоизоляционным слоем из минераловатного утеплителя ТЕХНОНИКОЛЬ «ТЕХНОФАС ОПТИМА» (или аналог) теплопроводностью λа=0,040 Вт/м*К, плотностью 120 кг/м3, толщиной 100 мм, окраска по дизайн- проекту (НГ) | 85.5
|  |  |  | Вдоль осей Б, 5: СФТК по ГОСТ Р 56707-2015 с тонкослойной штукатуркой по сетке, теплоизоляционным слоем из минераловатного утеплителя ТЕХНОНИКОЛЬ «ТЕХНОФАС ОПТИМА» (или аналог) теплопроводностью λа=0,040 Вт/м*К, плотностью 120 кг/м3, толщиной 50 мм, окраска по дизайн-проекту (НГ) | 16.4
4 | Хоз. кладовые, помещения блоков кладовых |  |  | СФТК по ГОСТ Р 56707-2015 с тонкослойной штукатуркой по сетке, теплоизоляционным слоем из минераловатного утеплителя ТЕХНОНИКОЛЬ «ТЕХНОФАС ОПТИМА» (или аналог) теплопроводностью λа=0,040 Вт/м*К, плотностью 120 кг/м3, толщиной 100 мм | 44.4
5 |  |  |  | Плинтус керамогранит | 6.73
1 этаж
6 | Входной тамбур | СФТК по ГОСТ Р 56707-2015 с тонкослойной штукатуркой по сетке, теплоизоляционным слоем из минераловатного утеплителя ТЕХНОНИКОЛЬ «ТЕХНОФАС ОПТИМА» (или аналог) теплопроводностью λа=0,040 Вт/м*К, плотностью 120 кг/м3, толщиной 200 мм, окраска по дизайн-проекту, подвесной потолок тип "Реечная система" на отм.+2.200 (НГ) | 5.9 | СФТК по ГОСТ Р 56707-2015 с тонкослойной штукатуркой по сетке, теплоизоляционным слоем из минераловатного утеплителя ТЕХНОНИКОЛЬ «ТЕХНОФАС ОПТИМА» (или аналог) теплопроводностью λа=0,040 Вт/м*К, плотностью 120 кг/м3, толщиной 100 мм, окраска по дизайн-проекту (НГ) | 3.3
|  |  |  | СФТК по ГОСТ Р 56707-2015 с тонкослойной штукатуркой по сетке, теплоизоляционным слоем из минераловатного утеплителя ТЕХНОНИКОЛЬ «ТЕХНОФАС ОПТИМА» (или аналог) теплопроводностью λа=0,040 Вт/м*К, плотностью 120 кг/м3, толщиной 150 мм, окраска по дизайн-проекту (НГ) | 6.1
|  |  |  | Монтаж перегородки ГКЛО (НГ),на металлокаркасе | 6.1
ГКЛО (НГ), шпатлевка в 2 слоя, окраска по дизайн-проекту (НГ)
7 | Колясочная | Грунтовка, грунтовка, окраска по дизайн-проекту, подвесной потолок тип "Реечная система" на отм. +2,200 | 20.1 | Бетонные колонны вдоль оси 1, вдоль оси 4: шпатлевка в 2 слоя, окраска по дизайн-проекту | 9.1
|  |  |  | Кирпичные стены: шпатлевка в 2 слоя, окраска по дизайн-проекту | 42.1
8 | Внеквартирный коридор | Грунтовка, окраска по дизайн-проекту, подвесной потолок тип "Реечная система" на отм. +2,200 (НГ) | 9.9 | Бетонные стены вдоль оси Д, колонны вдоль оси Е: шпатлевка в 2 слоя, окраска по дизайн-проекту (НГ) | 1
|  |  |  | Между осями 4 и Д-Е: Монтаж перегородки ГКЛО (НГ),на металлокаркасе | 9.5
Шпатлевка в 2 слоя, окраска по дизайн-проекту (НГ)
|  |  |  | Кирпичные стены: шпатлевка в 2 слоя, окраска по дизайн-проекту (НГ) | 23.9
|  |  |  | Между осями 4-5 и Д-Е: ПГП (НГ), шпатлевка в 2 слоя, окраска по дизайн-проекту (НГ) | 1.9
9 | КУИ | Грунтовка, шпатлевка в 2 слоя, окраска водоэмульсионной краской | 3.7 | Кирпичные стены: настенная керамическая плитка на клею 300х300 | 21.7
10 | Лестничные клетки | Между осями 1-2 и Б-В: СФТК по ГОСТ Р 56707-2015 с тонкослойной штукатуркой по сетке, теплоизоляционным слоем из минераловатного утеплителя ТЕХНОНИКОЛЬ «ТЕХНОФАС ОПТИМА» (или аналог) теплопроводностью λа=0,040 Вт/м*К, плотностью 120 кг/м3, толщиной 100 мм, окраска по дизайн-проекту НГ | 11.9 | Вдоль осей Г-Д до отм.+2,720: СФТК по ГОСТ Р 56707-2015 с тонкослойной штукатуркой по сетке, теплоизоляционным слоем из минераловатного утеплителя ТЕХНОНИКОЛЬ «ТЕХНОФАС ОПТИМА» (или аналог) теплопроводностью λа=0,040 Вт/м*К, плотностью 120 кг/м3, толщиной 50 мм, окраска по дизайн-проекту НГ | 56
|  | Площадки и марши: грунтовка, шпатлевка в 2 слоя, окраска (НГ) | 16.5 | Между осями 5-7 и Г-Д: Монтаж перегородки ГКЛО (НГ),на металлокаркасе | 13.3
Шпатлевка в 2 слоя, окраска по дизайн-проекту (НГ)
|  | Косоуры: облицовка листами Фаерборд (НГ) толщиной 12,5 мм в 2 слоя по каркасу ПП 60/27, шпатлевка в 2 слоя, окраска (НГ) | 7.2 | Кирпичные стены: шпатлевка в 2 слоя, окраска по дизайн-проекту (НГ) | 33.2
10 | Лоджия | посмотреть у фасадчиков |  | Кирпичные стены вдоль оси 1: шпатлевка в 2 слоя,окраска акриловой атмосферной краской в цвет RAL 8004 | 5.7 | вошло ли в фасад | ИСКЛЮЧАЕМ
|  |  |  | СФТК по ГОСТ Р 56707-2015 с тонкослойной штукатуркой по сетке, теплоизоляционным слоем из минераловатного утеплителя ТЕХНОНИКОЛЬ «ТЕХНОФАС ОПТИМА» (или аналог) теплопроводностью λа=0,040 Вт/м*К, плотностью 120 кг/м3, толщиной 100 мм, окраска акриловой атмосферной краской в цвет RAL 8004 | 9.6
11 | Тамбур | Грунтовка, окраска по дизайн-проекту, подвесной потолок тип "Реечная система" между осями 4-5 и В-Д на отм. +2,200 | 12.3 | Кирпичные стены: шпатлевка в 2 слоя, окраска по дизайн-проекту (НГ) | 62.9
|  | СФТК по ГОСТ Р 56707-2015 с тонкослойной штукатуркой по сетке, теплоизоляционным слоем из минераловатного утеплителя ТЕХНОНИКОЛЬ «ТЕХНОФАС ОПТИМА» (или аналог) теплопроводностью λа=0,040 Вт/м*К, плотностью 120 кг/м3, толщиной 150 мм, окраска по дизайн-проекту, подвесной потолок тип "Реечная система" (между осями 1-5 и А-В на отм. +2,200, вдоль оси А на отм. +2,475) | 28.8
|  |  |  | Между осями 5 и Б-В:СФТК по ГОСТ Р 56707-2015 с тонкослойной штукатуркой по сетке, теплоизоляционным слоем из минераловатного утеплителя ТЕХНОНИКОЛЬ «ТЕХНОФАС ОПТИМА» (или аналог) теплопроводностью λа=0,040 Вт/м*К, плотностью 120 кг/м3, толщиной 100 мм, окраска по дизайн-проекту (НГ) | 3.3
|  |  |  | устройство каркаса с зашивкой по утеплителю 100 мм в два слоя материалом НГ типа Кнауф Файерборд (или аналог) под облицовку керамогранитом | 4.3
12 | Электрощитовая | Грунтовка, окраска водоэмульсионной краской | 9.1 | Бетонные стены: грунтовка, окраска водоэмульсионной краской | 8.2
|  |  |  | Кирпичные стены: грунтовка, окраска водоэмульсионной краской | 24.4
13 | Воздухозаборная шахта |  |  | СФТК по ГОСТ Р 56707-2015 с тонкослойной штукатуркой по сетке, теплоизоляционным слоем из минераловатного утеплителя ТЕХНОНИКОЛЬ «ТЕХНОФАС ОПТИМА» (или аналог) теплопроводностью λа=0,040 Вт/м*К, плотностью 120 кг/м3, толщиной 100 мм | 10.2
14 |  |  |  | Облицовка стен курамогранитом | 124.23
15 |  |  |  | Плинтус керамогранит | 1.01
2-8 этажи
16 | Внеквартирный коридор | 2-7 этажи: грунтовка, окраска по дизайн-проекту, подвесной потолок тип "Реечная система" на высоте 2350 мм от УЧП НГ | 153 | Бетонные стены вдоль оси Д, колонны вдоль оси Е: шпатлевка в 2 слоя, окраска по дизайн-проекту(НГ) | 49.7
|  |  |  | Между осями 4 и Д-Е: Монтаж перегородки ГКЛО (НГ),на металлокаркасе | 53.2
Шпатлевка в 2 слоя, окраска по дизайн-проекту (НГ)
|  |  |  | 8 этаж, между осями 6 и В-Г: Монтаж перегородки ГКЛО (НГ),на металлокаркасе | 0.6
Шпатлевка в 2 слоя, окраска по дизайн-проекту(НГ)
|  | 8 этаж: грунтовка, окраска по дизайн-проекту, подвесной потолок тип "Реечная система" на высоте 2200 мм от УЧП НГ | 25.5 | Кирпичные стены:шпатлевка в 2 слоя, окраска по дизайн-проекту(НГ) | 354.2
|  |  |  | Между осями 4-5 и Д-Е: ПГП (НГ), шпатлевка в 2 слоя, окраска по дизайн-проекту (НГ) | 13.3
17 | Лестничная клетка | Грунтовка, шпатлевка в 2 слоя, окраска (НГ) | 163.1 | Бетонные стены, колонны: шпатлевка в 2 слоя, окраска по дизайн-проекту (НГ) | 158.2
|  |  |  | Между осями 5-7 и Г-Д: Монтаж перегородки ГКЛО (НГ),на металлокаркасе | 15.4
Шпатлевка в 2 слоя, окраска по дизайн-проекту (НГ)
|  |  |  | Кирпичные стены: шпатлевка в 2 слоя, окраска по дизайн-проекту(НГ) | 89.7
18 | Лоджии | 8 этаж: СФТК по ГОСТ Р 56707-2015 с тонкослойной штукатуркой по сетке, теплоизоляционным слоем из минераловатного утеплителя ТЕХНОНИКОЛЬ «ТЕХНОФАС ОПТИМА» (или аналог) теплопроводностью λа=0,040 Вт/м*К, плотностью 120 кг/м3, толщиной 200 мм | 13.1 | Кирпичные стены вдоль оси 1, вдоль оси 7: шпатлевка в 2 слоя, окраска акриловой атмосферной краской в цвет RAL 8004 | 83.5 | должно быть у фасадчикам | ИСКЛЮЧАЕМ
|  |  |  | СФТК по ГОСТ Р 56707-2015 с тонкослойной штукатуркой по сетке, теплоизоляционным слоем из минераловатного утеплителя ТЕХНОНИКОЛЬ «ТЕХНОФАС ОПТИМА» (или аналог) теплопроводностью λа=0,040 Вт/м*К, плотностью 120 кг/м3, толщиной 100 мм, окраска акриловой атмосферной краской в цвет RAL 8004 | 180.2 | точно фасад и стены и потолок
18 | Помещения квартир (жилые комнаты, кухни, кухни-ниши, кухни-столовые, прихожие) |  |  | 8 этаж, между осями 3 и Д: Монтаж перегородки ГКЛО (НГ),на металлокаркасе с расшивкой швов | 3
19 |  |  |  | Облицовка стен курамогранитом | 52.06
20 |  |  |  | Плинтус керамогранит | 15.56
9 этаж
21 | Внеквартирный коридор | Грунтовка, окраска по дизайн-проекту, подвесной потолок тип "Реечная система" на отм. +2,350 (НГ) | 16.2 | Бетонные стены вдоль оси Д: шпатлевка в 2 слоя, окраска по дизайн-проекту (НГ) | 5.8
|  |  |  | Между осями 4 и Д, 6 и В-Г: Монтаж перегородки ГКЛО (НГ),на металлокаркасе | 6.1
Шпатлевка в 2 слоя, окраска по дизайн-проекту (НГ)
|  |  |  | Кирпичные стены: шпатлевка в 2 слоя, окраска по дизайн-проекту (НГ) | 34
22 | Лестничная клетка | Площадки и марши: грунтовка, шпатлевка в 2 слоя, окраска (НГ) | 23.3 | Бетонные стены, колонны: шпатлевка в 2 слоя, окраска по дизайн-проекту (НГ) | 22.1
|  |  |  | Между осями 5-7 и Г-Д: Монтаж перегородки ГКЛО (НГ),на металлокаркасе | 2.3
|  |  |  | Кирпичные стены: шпатлевка в 2 слоя, окраска по дизайн-проекту(НГ) | 19.6
23 |  |  |  | Облицовка стен курамогранитом | 8.06
24 |  |  |  | Плинтус керамогранит | 1.5
Лестничные клетки
|  |  |  | Плинтус керамогранит | 13.82
Потолок/боковые поверхности маршей/низ маршей и площадок (окраска)
1-9 этажи
25 | Ниша ОВ и ВК |  |  | Облицовка ниши двумя слоями ГКЛВ НГ толщиной 12,5 мм (КНАУФ-лист/КНАУФ-лист влагостойкий) - 25 мм на металлическом каркасе | 41.97
Затирка швов, шпатлевка в 2 слоя с последующей окраской по дизайн-проекту
Кухни 1-9 этажи
26 | Зашивка канализационных стояков |  |  | Облицовка ниши двумя слоями ГКЛВ НГ толщиной 12,5 мм (КНАУФ-лист/КНАУФ-лист влагостойкий) - 25 мм на металлическом каркасе с расшивкой швов | 25.57
Технический этаж с чердаком
27 | Венткамера | Минеральная звукоизоляция ТЕХНОАКУСТИК λ=0,04 Вт/(м*К)) плотностью 41 кг/м3 или аналог 50 мм, зашивка - плиты (12,5 мм) Гипс Акустик (или аналог) по каркасу, затирка швов, шпатлевка, окраска водоэмульсионной краской | 7.5 | Минеральная звукоизоляция ТЕХНОАКУСТИК λ=0,04 Вт/(м*К) плотностью 38-45 кг/м3 или аналог - 50 мм, зашивка - плиты (12,5 мм) Гипс Акустик (или аналог) по каркасу, затирка швов, шпатлевка, окраска водоэмульсионной краской | 37.8
|  |  |  | По шахте лифта: СФТК по ГОСТ Р 56707-2015 с тонкослойной штукатуркой по сетке, теплоизоляционным слоем из минераловатного утеплителя ТЕХНОНИКОЛЬ «ТЕХНОФАС ОПТИМА» (или аналог) теплопроводностью λа=0,040 Вт/м*К, плотностью 120 кг/м3, толщиной 100 мм, окраска водоэмульсионной краской | 4
28 | Лестничная клетка | Грунтовка, шпатлевка в 2 слоя, окраска (НГ) | 10.2 | Бетонные стены, колонны: шпатлевка в 2 слоя, окраска по дизайн-проекту (НГ) | 18.5
|  | Короб из листов ГВЛВ (НГ) толщиной 12,5 мм по металлическому каркасу на отм. +2,450, шпатлевка в 2 слоя, окраска (НГ) | 8.3 | Между осями 5-7 и Г-Д: Монтаж перегородки ГКЛО (НГ),на металлокаркасе | 1.8
Шпатлевка в 2 слоя, окраска по дизайн-проекту (НГ)
|  |  |  | Кирпичные стены: шпатлевка в 2 слоя, окраска по дизайн-проекту(НГ) | 18.4
29 | Помещение шкафов управления | Подшивной потолок по металлическому каркасу ПС 100х50 с заполнением из минераловатного утеплителя Технониколь «ТЕХНОЛАЙТ ЭКСТРА» (или аналог) теплопроводностью λа=0,040 Вт/м*К, плотностью 30 кг/м3, толщиной 100 мм с последующей зашивкой ГКЛО в два слоя, окраска водоэмульсионной краской | 2.5 | Бетонные стены, колонны: грунтовка, окраска водоэмульсионной краской | 4.6
|  |  |  | Кирпичные стены: грунтовка, окраска водоэмульсионной краской | 18.5
30 | Технический чердак |  |  | Между осями 6 и В-Г: СФТК по ГОСТ Р 56707-2015 с тонкослойной штукатуркой по сетке, теплоизоляционным слоем из минераловатного утеплителя ТЕХНОНИКОЛЬ «ТЕХНОФАС ОПТИМА» (или аналог) теплопроводностью λа=0,040 Вт/м*К, плотностью 120 кг/м3, толщиной 50 мм | 3.6
|  |  |  | Стены антерсолей квартир: СФТК по ГОСТ Р 56707-2015 с тонкослойной штукатуркой по сетке, теплоизоляционным слоем из минераловатного утеплителя ТЕХНОНИКОЛЬ «ТЕХНОФАС ОПТИМА» (или аналог) теплопроводностью λа=0,040 Вт/м*К, плотностью 120 кг/м3, толщиной 100 мм | 173.1
Дополнительные работы БС-3
№ | Наименование | Площадь, м² | Едюизм.
1-12 этажи
1 | Заделка пенного шва подоконника (оштукатуривание) | 281.39 | м.п.
2 | Заделка штроб в плитах ПГП (оштукатуривание) | 1147 | м.п.
Стоимость реечного потолка указать в соответствии со счётом. Для всех помещений (кроме КУИ) по облицовке стен керамогранитом указать стоимость работ, без стоимости за материал.
1 Перед началом отделочных работ для помещений на путях эвакуации, тамбур-шлюзов и лестничных клеток в отделке стен и потолков уточнить требования к типу штукатурок, шпатлевок и других подготовительных слоев, согласно документов производителей отделочных негорючих покрытий, область применения которых позволяет реализовать отделку НГ. 2 Финишная отделка стен и потолков предусматривается по отдельному дизайн-проекту. На данном листе указаны площади под отделку. 3 Показатели пожарной опасности декоративно-отделочных и облицовочных материалов покрытий полов, стен и потолков на путях эвакуации отвечают требованиям табл. 28 ФЗ 123, приняты согласно раздела 2023-ПС-1-ПБ.1 НГ. 4 В лестничной клетке подземного и 1 этажа выполнить перегородку Тип 4.2 (см. л.4), общая площадь перегородки составляет 32,2 м2. После облицовки каркаса листами ГВЛВ (НГ) или аналог выполнить грунтовку, оклейку стеклохолстом для увеличения долговечности конструкции, окраску по дизайн проекту. 5 Огнезащиту металлических косоуров лестничных клеток ниже отм.0,000 выполнить листами Файерборд или аналог (НГ) толщиной 12,5 мм в два слоя по каркасу ПП 60/27, шпатлевка в 2 слоя, покраска (НГ). Площадь отделки составляет 8,1 м2. 6 Для повышения огнестойкости металлических конструкций опорных элементов маршей лестничной клетки и косоуров выше отметки 0,000 применяется конструктивное огнезащитное покрытие типа «Fireprotection-c» или аналог по грунту ГФ-021 ГОСТ 25129-82. 7 При установке каркаса для перегородок ( Тип 4.1- 4,4 л.4) для звукоизоляции крепление осуществлять через звукоизоляционные прокладки. 8 Расход на зашивку воздуховода ОВ в лестничной клетке подземного этажа - см. ТТ п.10 л.14. 9 Размеры зашивки радиаторов отопления в лестничной клетке между осями 5-7/Г-Д выше отм.0.000 см.46 сечения 3-3, 4-4. Зашивку выполнять листами ГКЛ(0) НГ по металлическому каркасу ПС50. Шаг уточнить с учетом выполнения отверстий для установки съемных декоративных экранов для обеспечения теплообмена от радиаторов отопления. Экраны выполнять по Дизайн проекту. Пред заказом произвести контрольные замеры. Габариты отверстий в каркасной зашивке для экранов 900х2600(h) на высоте 50 мм от УЧП на 1 этаже, 800х2600(h) на высоте 50 мм от УЧП на 2-6 этажах . Также на 2-6 этаже для доступа к арматуре справа на отопительных приборах на торце зашивки предусмотреть лючки напротив арматруры ( 4 шт. 130х130 мм на каждом этаже). Расход ГКЛ(О) за вычетом площади отверстий 4 ,0 м2. 10 Монтаж конструкций изоляции стен венткамеры выполнять совместно с установкой шкафов управления вентиляторами с установкой и усилением каркаса в необходимых местах. Каркас монтировать через звукоизоирующие прокладки. 11. Согласно ДП для грунтования стен и потолка применить грунтовку НГ. 12 Согласно ДП для окрашивания стен и потолка применить краску НГ.
|  |  | 665.2 | 0 | 2531.51

## Доп.работы
Дополнительные работы БС-3
№ | Наименование | Ед.изм. | Площадь, м²
1-12 этажи
1 | Заделка пенного шва подоконника (оштукатуривание) | м.п. | 281.39
2 | Заделка штроб в плитах ПГП (оштукатуривание) | м.п. | 1147

## фасад
Блок-секция 3
1 этаж
|  | Стены |  | Потолок | м2
10 | Лоджия |  |  | Кирпичные стены вдоль оси 1: шпатлевка в 2 слоя,окраска акриловой атмосферной краской в цвет RAL 8004 | 5.7
|  |  |  | СФТК по ГОСТ Р 56707-2015 с тонкослойной штукатуркой по сетке, теплоизоляционным слоем из минераловатного утеплителя ТЕХНОНИКОЛЬ «ТЕХНОФАС ОПТИМА» (или аналог) теплопроводностью λа=0,040 Вт/м*К, плотностью 120 кг/м3, толщиной 100 мм, окраска акриловой атмосферной краской в цвет RAL 8004 | 9.6
2-8 этаж
18 | Лоджии | 8 этаж: СФТК по ГОСТ Р 56707-2015 с тонкослойной штукатуркой по сетке, теплоизоляционным слоем из минераловатного утеплителя ТЕХНОНИКОЛЬ «ТЕХНОФАС ОПТИМА» (или аналог) теплопроводностью λа=0,040 Вт/м*К, плотностью 120 кг/м3, толщиной 200 мм | 13.1 | Кирпичные стены вдоль оси 1, вдоль оси 7: шпатлевка в 2 слоя, окраска акриловой атмосферной краской в цвет RAL 8004 | 83.5
|  |  |  | СФТК по ГОСТ Р 56707-2015 с тонкослойной штукатуркой по сетке, теплоизоляционным слоем из минераловатного утеплителя ТЕХНОНИКОЛЬ «ТЕХНОФАС ОПТИМА» (или аналог) теплопроводностью λа=0,040 Вт/м*К, плотностью 120 кг/м3, толщиной 100 мм, окраска акриловой атмосферной краской в цвет RAL 8004 | 180.2

## кровля
Блок-секция 3
Технический чердак
|  | Пол |  | м2
12 | Технический чердак |  | 1. ПВХ Мембрана "Технониколь Logicroof V-RP" или аналог группы горючести не ниже Г2 | 13.5
Блок-секция 2
Технический чердак
|  | Пол |  | м2
9 | Технические балконы | 14 | окрасочная гидроизоляция с выводом на стены на высоту 300 мм | 8.5
Тротуарная плитка с шероховатостью на клею (RAL7016) - 15