## Окна
Приложение №2
[29 empty] | b доски | 1
Окна, согласно Листу 21, 1214.1-20-1.3-АР (20.03.2026) | [28 empty] | b откосов | 1
«Многоквартирный жилой дом со встроенными помещениями обслуживания жилой застройки и подземной автостоянкой. Блок 1», расположенный по адресу: Новосибирская область, Новосибирский район, Мичуринский сельсовет, земельный участок с кадастровым номером 54:19:081301:8978 (Корпус 1.3). | [28 empty] | b слива | 1
Поз. | Обозначение | Наименование | Количество по этажам | [9 empty] | Всего, шт | Рзмер проемов, м |  | Рзмер конструкцй, м |  | S, м2 (на 1 шт.) | S, м2 (ВСЕГО) | S, м2 (ВСЕГО оконных блоков) | L подоконных досок ПВХ, цвет белый, м.п. | L откосов (внутренних) из ПВХ, цвет белый, толщина 8мм, м.п. | L отлив из оцинкованной стали с полимерным покрытием RAL 9016, м.п. | Детский замок |  | КИВ, NV Sity |  | Примечание
|  |  | Цоколь | 1 этаж | 2 этаж | 3 этаж | 4 этаж | 5 этаж | 6 этаж | 7 этаж | 8 этаж | 9 этаж |  | b | h | b | h | [6 empty] | N, шт. (на 1шт.) | N, шт. (ВСЕГО) | N, шт. (на 1шт.) | N, шт. (ВСЕГО)
ОК-1 | ГОСТ 30674-99 | О-П-Б1-1200(h)-900 | 0 | 0 | 2 | 2 | 2 | 2 | 2 | 2 | 2 |  | 14 | 0.95 | 1.25 | 0.9 | 1.2 | 1.1875 | 16.625 | 15.12 | 13.3 | 48.3 | 13.3 | 1 | 14 |  |  | Предусмотреть высоту дверной ручки на высоте 1,6 м от уровня чистого пола
ОК-2 |  | О-П-Б1-1750(h)-2050 | 0 | 0 | 14 | 9 | 14 | 9 | 14 | 9 | 14 |  | 83 | 2.1 | 1.8 | 2.05 | 1.75 | 3.78 | 313.74 | 297.7625 | 174.3 | 473.1 | 174.3 | 1 | 83 |  |  | Предусмотреть высоту дверной ручки на высоте 1,6 м от уровня чистого пола | Импост на высоте 1200 от уровня чистого пола. Ударопрочный стеклопакет (см. РД) не ниже СМ4
ОК-3 |  | О-П-Б1-1350(h)-2050 | 0 | 6 | 0 | 0 | 0 | 0 | 0 | 0 | 0 |  | 6 | 2.1 | 1.4 | 2.05 | 1.35 | 2.94 | 17.64 | 16.605 | 12.6 | 29.4 | 12.6 | 1 | 6 |  |  | Предусмотреть высоту дверной ручки на высоте 1,6 м от уровня чистого пола
ОК-3.1 |  | О-П-Б1-1350(h)-2050 | 0 | 1 | 0 | 0 | 0 | 0 | 0 | 0 | 0 |  | 1 | 2.1 | 1.4 | 2.05 | 1.35 | 2.94 | 2.94 | 2.7675 | 2.1 | 4.9 | 2.1 | 1 | 1 |  |  | Предусмотреть высоту дверной ручки на высоте 1,6 м от уровня чистого пола
ОК-4 |  | О-П-Б1-1750(h)-2050 | 0 | 0 | 5 | 5 | 5 | 5 | 5 | 5 | 5 |  | 35 | 2.1 | 1.8 | 2.05 | 1.75 | 3.78 | 132.3 | 125.5625 | 73.5 | 199.5 | 73.5 | 1 | 35 |  |  | Предусмотреть высоту дверной ручки на высоте 1,6 м от уровня чистого пола
ОК-5 |  | О-П-Б1-1750(h)-1650 | 0 | 0 | 1 | 1 | 1 | 1 | 1 | 1 | 1 |  | 7 | 1.7 | 1.8 | 1.65 | 1.75 | 3.06 | 21.42 | 20.2125 | 11.9 | 37.1 | 11.9 | 1 | 7 |  |  | Предусмотреть высоту дверной ручки на высоте 1,6 м от уровня чистого пола
ОК-6 |  | О-П-Б1-1750(h)-850 (размеры по месту). См. прим. П.7 | 0 | 1 | 2 | 2 | 2 | 2 | 2 | 2 | 2 | 1 | 16 | 0.9 | 1.8 | 0.85 | 1.75 | 1.62 | 25.92 | 23.8 | 14.4 | 72 | 14.4 | 1 | 16 |  |  | Предусмотреть высоту дверной ручки на высоте 1,6 м от уровня чистого пола | Импост на высоте 1,2 м от уровня чистого пола. Ударопрочный стеклопакет не ниже СМ4 (см. РД)
ОК-7 |  | О-П-Б1-1750(h)-850 (размеоры по месту). См.прим..п.7 | 0 | 1 | 2 | 2 | 2 | 2 | 2 | 2 | 2 | 1 | 16 | 0.9 | 1.8 | 0.85 | 1.75 | 1.62 | 25.92 | 23.8 | 14.4 | 72 | 14.4 | 1 | 16 |  |  | Предусмотреть высоту дверной ручки на высоте 1,6 м от уровня чистого пола | Импост на высоте 1,2 м от уровня чистого пола. Ударопрочный стеклопакет не ниже СМ4 (см. РД)
ОК-8 |  | О-П-Б1-1750(h)-2050 (см.прим.п.7) | 0 | 0 | 2 | 7 | 2 | 7 | 2 | 7 | 2 | 0 | 29 | 2.1 | 1.8 | 2.05 | 1.75 | 3.78 | 109.62 | 104.0375 | 60.9 | 165.3 | 60.9 | 1 | 29 |  |  | Предусмотреть высоту дверной ручки на высоте 1,6 м от уровня чистого пола | Импост на высоте 1,2 м от уровня чистого пола. Ударопрочный стеклопакет не ниже СМ4 (см. РД)
ОК-9 |  | О-П-Б1-1700(h)-2050 (см.прим.п.7) | 0 | 1 | 0 | 0 | 0 | 0 | 0 | 0 | 0 | 0 | 1 | 2.1 | 1.75 | 2.05 | 1.7 | 3.675 | 3.675 | 3.485 | 2.1 | 5.6 | 2.1 | 1 | 1 |  |  | Предусмотреть высоту дверной ручки на высоте 1,6 м от уровня чистого пола | Импост на высоте 1,2 м от уровня чистого пола. Ударопрочный стеклопакет не ниже СМ4 (см. РД)
ОК-10 |  | БП Б1-2300(h)-1700 (см. прим. П.7, 14) (размеры уточнить по месту) | 0 | 0 | 6 | 6 | 6 | 6 | 6 | 6 | 6 | 0 | 42 | 1.7 | 2.35 | 1.65 | 2.3 | 3.995 | 167.79 | 159.39 | - | 268.8 | 71.4 | 1 | 42 |  |  | Предусмотреть высоту дверной ручки на высоте 1,6 м от уровня чистого пола | Нижняя ячейка балконного дверного блока - сендвич-панель с заполнением из утеплителя (см. РД), ударопрочный стеклопакет не ниже СМ4 (см.РД)
ОК-10.1 |  | Б-П-Б1-2250(h)-1650 (см.прим.п.13) | 0 | 0 | 4 | 4 | 4 | 4 | 4 | 4 | 4 | 0 | 28 | 1.7 | 2.3 | 1.65 | 2.25 | 3.91 | 109.48 | 103.95 | - | 176.4 | 47.6 | 1 | 28 |  |  | Предусмотреть высоту дверной ручки на высоте 1,6 м от уровня чистого пола | Нижняя ячейка балконного дверного блока - сендвич-панель с заполнением из утеплителя (см. РД), внутреннее стекло (крайнее со стороны помещения)стеклопакета нижней ячейки балконного дверного блока выполнить безопасным с классом защиты не ниже СМ3
ОК-10.2 |  | БП Б1-2300(h)-1700 (см.прим. П.7, 13) (размеры уточнить по месту) | 0 | 0 | 1 | 1 | 1 | 1 | 1 | 1 | 1 | 0 | 7 | 1.7 | 2.35 | 1.65 | 2.3 | 3.995 | 27.965 | 26.565 | - | 44.8 | 11.9 | 1 | 7 |  |  | Предусмотреть высоту дверной ручки на высоте 1,6 м от уровня чистого пола | Нижняя ячейка балконного дверного блока - сендвич-панель с заполнением из утеплителя (см. РД), внутреннее стекло (крайнее со стороны помещения)стеклопакета нижней ячейки балконного дверного блока выполнить безопасным с классом защиты не ниже СМ3
ОК-11 |  | О-П-Б1-1350(h)-1650 | 0 | 4 | 0 | 0 | 0 | 0 | 0 | 0 | 0 | 0 | 4 | 1.7 | 1.4 | 1.65 | 1.35 | 2.38 | 9.52 | 8.91 | 6.8 | 18 | 6.8 | 1 | 4 |  |  | Предусмотреть высоту дверной ручки на высоте 1,6 м от уровня чистого пола
ОК-12 |  | О-П-Б1-1700(h)-1655 (см. прим.пю14) | 0 | 0 | 1 | 1 | 1 | 1 | 1 | 1 | 1 | 0 | 7 | 1.75 | 1.7 | 1.7 | 1.65 | 2.975 | 20.825 | 19.635 | 6.125 | 36.05 | 12.25 | - | - |  |  | Предусмотреть высоту дверной ручки на высоте 1,6 м от уровня чистого пола | Нижняя ячейка балконного дверного блока - из ПВХ сэндвич-панелей с заполнением из утеплителя
ОК-13 |  | Б-П-Б1-2200(h)-1650 9см.прим.п.14) | 0 | 6 | 0 | 0 | 0 | 0 | 0 | 0 | 0 |  | 6 | 1.7 | 2.25 | 1.65 | 2.2 | 2.345 | 14.07 | 21.78 | - | 34.2 | 10.2 | - | - |  |  | Предусмотреть высоту дверной ручки на высоте 1,6 м от уровня чистого пола | Нижняя ячейка оконного дверного блока - сендвич-панель с заполнением из утеплителя (см. РД)
ОК-14 |  | Б-П-Б1-2200(h)-1650 (см.прим.п.14) | 0 | 1 | 0 | 0 | 0 | 0 | 0 | 0 | 0 | 0 | 1 | 1.7 | 2.25 | 1.65 | 2.2 | 2.295 | 2.295 | 3.63 | 0.875 | 5.7 | 1.7 | - | - |  |  | Предусмотреть высоту дверной ручки на высоте 1,6 м от уровня чистого пола | Нижняя ячейка оконного дверного блока - сендвич-панель с заполнением из утеплителя (см. РД)
ОК-15 |  | О-П-Б1-1700(h)-2050 (см.прим.п.7) | 0 | 3 | 0 | 0 | 0 | 0 | 0 | 0 | 0 | 0 | 3 | 2.1 | 1.75 | 2.05 | 1.7 | 3.675 | 11.025 | 10.455 | 6.3 | 16.8 | 6.3 | 1 | 3 |  |  | Предусмотреть высоту дверной ручки на высоте 1,6 м от уровня чистого пола | Нижняя ячейка оконного блока - ударопрочный стеклопакет (см. РД)
ОК-16 |  | О-П-Б1-1700(h)-2050 | 0 | 5 | 0 | 0 | 0 | 0 | 0 |  | 0 | 0 | 5 | 2.1 | 1.75 | 2.05 | 1.7 | 3.675 | 18.375 | 17.425 | 10.5 | 28 | 10.5 | 1 | 5 |  |  | Предусмотреть высоту дверной ручки на высоте 1,6 м от уровня чистого пола
ОК-17 |  | О-П-Б1-1700(h)-1650 | 0 | 1 | 0 | 0 | 0 | 0 | 0 | 0 | 0 | 0 | 1 | 1.7 | 1.75 | 1.65 | 1.7 | 2.975 | 2.975 | 2.805 | 1.7 | 5.2 | 1.7 | 1 | 1 |  |  | Предусмотреть высоту дверной ручки на высоте 1,6 м от уровня чистого пола
|  | Итого: | [10 empty] | 312 | [5 empty] | 1054.12 | 1007.6975 | 411.8 | 1741.15 | 510.4 |  | 298 |  | 178